2024-12-10 | 11:35 | Data | 0 | 32.028 | 30.367 | 203.456 | 7.64 | 191.553 | 2117.68 | 25.89 | 37.241 | 6.28 | 1.406 | 4.849 | 8418.13 | 1.992 | 98.2 | 77.6 | 1376 | 18.67 | 5471.8 | 3026 | 2927 | 4320.3 | 1244.8 | 0.68412 | 6.251
2024-12-10 | 11:36 | Data | 0 | 32.237 | 30.219 | 203.546 | 7.65 | 191.599 | 2123.1 | 25.89 | 37.241 | 6.28 | 1.404 | 4.853 | 8386.47 | 2.208 | 98.2 | 77.6 | 1379 | 18.62 | 5451.2 | 3020.8 | 2935.9 | 4318.6 | 1244.8 | 0.68245 | 6.256
2024-12-10 | 11:36 | Data | 0 | 32.028 | 29.726 | 203.365 | 7.64 | 191.508 | 2118.58 | 25.89 | 37.241 | 6.28 | 1.405 | 4.864 | 8390.99 | 2.127 | 98.2 | 77.6 | 1376 | 18.58 | 5454.1 | 3027.2 | 2955.3 | 4336.6 | 1244.8 | 0.68171 | 6.269
2024-12-10 | 11:36 | Data | 0 | 32.028 | 30.266 | 203.365 | 7.65 | 191.463 | 2117.68 | 25.89 | 37.151 | 6.28 | 1.413 | 4.85 | 8381.95 | 2.16 | 98.2 | 77.4 | 1377 | 18.58 | 5448.3 | 3025.1 | 2937.8 | 4324.2 | 1244.8 | 0.68273 | 6.263
2024-12-10 | 11:36 | Data | 0 | 32.318 | 29.733 | 203.637 | 7.64 | 191.508 | 2117.68 | 25.9 | 37.151 | 6.28 | 1.395 | 4.853 | 8409.08 | 2.086 | 98.2 | 77.7 | 1376 | 18.58 | 5465.9 | 3047.2 | 2919.9 | 4326.4 | 1244.8 | 0.6882 | 6.248
2024-12-10 | 11:36 | Data | 0 | 32.264 | 29.955 | 203.456 | 7.65 | 191.463 | 2117.68 | 25.88 | 37.422 | 6.28 | 1.398 | 4.844 | 8404.56 | 2.133 | 98.2 | 77.6 | 1376 | 18.67 | 5463 | 3025.5 | 2921.4 | 4318.4 | 1244.8 | 0.68437 | 6.242
2024-12-10 | 11:36 | Data | 0 | 32.487 | 29.996 | 201.42 | 7.64 | 189.7 | 2118.58 | 25.89 | 37.422 | 6.27 | 1.401 | 4.861 | 8404.56 | 2.295 | 98.2 | 77.6 | 1376 | 18.71 | 5463 | 3001.2 | 2894.1 | 4279.9 | 1244.8 | 0.68577 | 6.262
2024-12-10 | 11:36 | Data | 0 | 32.602 | 30.057 | 198.706 | 7.64 | 187.215 | 2118.58 | 25.89 | 37.331 | 6.28 | 1.382 | 4.807 | 8386.47 | 2.052 | 98.2 | 77.7 | 1376 | 18.71 | 5451.2 | 2978.8 | 2869.6 | 4247.3 | 1244.8 | 0.68636 | 6.19
2024-12-10 | 11:36 | Data | 0 | 32.717 | 30.205 | 196.852 | 7.64 | 185.407 | 2117.68 | 25.89 | 37.512 | 6.28 | 1.382 | 4.749 | 8386.47 | 2.221 | 98.2 | 77.4 | 1376 | 18.71 | 5451.2 | 2970.9 | 2871.7 | 4243.8 | 1244.8 | 0.68444 | 6.13
2024-12-10 | 11:36 | Data | 0 | 32.602 | 30.374 | 195.043 | 7.65 | 183.78 | 2117.68 | 25.9 | 37.512 | 6.28 | 1.379 | 4.715 | 8386.47 | 2.086 | 98.2 | 77.4 | 1376 | 18.71 | 5451.2 | 2943.9 | 2852.6 | 4211.8 | 1244.8 | 0.68172 | 6.092
2024-12-10 | 11:36 | Data | 0 | 32.494 | 30.415 | 193.64 | 7.65 | 182.469 | 2114.06 | 25.89 | 37.151 | 6.29 | 1.371 | 4.676 | 8377.43 | 1.992 | 98.2 | 77.3 | 1374 | 18.58 | 5445.3 | 2939.9 | 2874.5 | 4226.6 | 1244.8 | 0.67842 | 6.047
2024-12-10 | 11:36 | Data | 0 | 32.717 | 30.739 | 192.781 | 7.65 | 181.611 | 2114.97 | 25.89 | 37.602 | 6.28 | 1.372 | 4.655 | 8386.47 | 1.904 | 98.2 | 77.2 | 1374 | 18.85 | 5451.2 | 2907.7 | 2860.8 | 4191.4 | 1244.9 | 0.67738 | 6.026
2024-12-10 | 11:36 | Data | 0 | 32.494 | 31.036 | 192.645 | 7.65 | 181.475 | 2114.06 | 25.89 | 37.602 | 6.28 | 1.359 | 4.611 | 8386.47 | 1.992 | 98.2 | 77.2 | 1374 | 18.85 | 5451.2 | 2910.4 | 2815 | 4163.8 | 1244.9 | 0.68387 | 5.97
2024-12-10 | 11:36 | Data | 0 | 32.926 | 30.678 | 192.645 | 7.65 | 181.52 | 2117.68 | 25.89 | 37.873 | 6.3 | 1.366 | 4.603 | 8363.86 | 2.16 | 98.2 | 77.1 | 1376 | 18.98 | 5436.5 | 2917.1 | 2801.5 | 4163.4 | 1244.9 | 0.68583 | 5.969
2024-12-10 | 11:36 | Data | 0 | 32.703 | 30.651 | 192.419 | 7.64 | 181.43 | 2114.06 | 25.89 | 37.963 | 6.29 | 1.369 | 4.617 | 8318.64 | 2.066 | 98.2 | 77.2 | 1374 | 18.98 | 5407.1 | 2928.3 | 2826.2 | 4184.1 | 1244.9 | 0.68365 | 5.984
2024-12-10 | 11:36 | Data | 0 | 32.494 | 30.59 | 192.51 | 7.64 | 181.475 | 2114.06 | 25.89 | 37.963 | 6.28 | 1.363 | 4.63 | 8305.07 | 1.904 | 98.2 | 77.3 | 1374 | 18.98 | 5398.3 | 2907.6 | 2824 | 4171.3 | 1244.9 | 0.68264 | 5.993
2024-12-10 | 11:36 | Data | 0 | 32.804 | 30.671 | 192.6 | 7.64 | 181.475 | 2114.06 | 25.89 | 37.963 | 6.29 | 1.358 | 4.641 | 8305.07 | 2.147 | 98.2 | 77.4 | 1375 | 18.98 | 5398.3 | 2926.8 | 2825.3 | 4181.6 | 1244.9 | 0.68353 | 5.998
2024-12-10 | 11:36 | Data | 0 | 32.366 | 30.421 | 191.876 | 7.64 | 180.797 | 2114.06 | 25.89 | 38.415 | 6.28 | 1.361 | 4.65 | 8282.46 | 1.681 | 98.2 | 77.4 | 1374 | 19.12 | 5383.6 | 2903.5 | 2815.3 | 4158.9 | 1244.9 | 0.681 | 6.012
2024-12-10 | 11:36 | Data | 0 | 32.271 | 30.509 | 191.921 | 7.64 | 180.571 | 2109.54 | 25.89 | 38.324 | 6.3 | 1.36 | 4.615 | 8305.07 | 2.066 | 98.2 | 77.2 | 1372 | 19.16 | 5398.3 | 2914 | 2787.6 | 4150.3 | 1244.9 | 0.68626 | 5.975
2024-12-10 | 11:37 | Data | 0 | 32.48 | 30.617 | 191.786 | 7.64 | 180.616 | 2111.35 | 25.89 | 37.963 | 6.29 | 1.358 | 4.605 | 8296.02 | 1.911 | 98.2 | 77.2 | 1373 | 19.03 | 5392.4 | 2908.5 | 2797.1 | 4153.7 | 1244.9 | 0.68298 | 5.964
2024-12-10 | 11:37 | Data | 0 | 32.399 | 30.536 | 191.786 | 7.65 | 180.797 | 2112.26 | 25.89 | 38.324 | 6.29 | 1.363 | 4.62 | 8300.55 | 1.938 | 98.2 | 77.2 | 1373 | 19.16 | 5395.4 | 2914.6 | 2778.5 | 4141.7 | 1244.9 | 0.68635 | 5.983
2024-12-10 | 11:37 | Data | 0 | 32.825 | 30.874 | 191.741 | 7.64 | 180.662 | 2110.45 | 25.89 | 38.324 | 6.29 | 1.364 | 4.593 | 8305.07 | 2.073 | 98.2 | 77.1 | 1371 | 19.16 | 5398.3 | 2899.1 | 2783.9 | 4130.5 | 1244.9 | 0.68217 | 5.957
2024-12-10 | 11:37 | Data | 0 | 32.865 | 30.698 | 191.605 | 7.64 | 180.752 | 2109.54 | 25.89 | 38.234 | 6.29 | 1.363 | 4.58 | 8291.5 | 2.073 | 98.2 | 77.1 | 1371 | 19.16 | 5389.5 | 2917 | 2797.8 | 4155.2 | 1244.9 | 0.68671 | 5.943
2024-12-10 | 11:37 | Data | 0 | 32.683 | 30.428 | 191.786 | 7.65 | 180.662 | 2108.64 | 25.89 | 38.324 | 6.3 | 1.36 | 4.597 | 8291.5 | 2.106 | 98.2 | 77.1 | 1371 | 19.16 | 5389.5 | 2903.6 | 2799.8 | 4151.7 | 1244.9 | 0.68312 | 5.959
2024-12-10 | 11:37 | Data | 0 | 32.926 | 30.563 | 191.967 | 7.65 | 180.752 | 2109.54 | 25.9 | 38.415 | 6.29 | 1.367 | 4.613 | 8286.98 | 2.019 | 98.2 | 77.1 | 1371 | 19.12 | 5386.5 | 2906.5 | 2798.4 | 4152.3 | 1244.9 | 0.6826 | 5.979
2024-12-10 | 11:37 | Data | 0 | 32.723 | 30.475 | 191.741 | 7.64 | 180.797 | 2108.64 | 25.89 | 38.234 | 6.29 | 1.352 | 4.619 | 8282.46 | 2.194 | 98.2 | 77.4 | 1370 | 19.16 | 5383.6 | 2895.6 | 2832.8 | 4167.4 | 1244.9 | 0.67901 | 5.971
2024-12-10 | 11:37 | Data | 0 | 32.271 | 30.415 | 191.605 | 7.64 | 180.662 | 2108.64 | 25.9 | 38.505 | 6.29 | 1.358 | 4.616 | 8291.5 | 2.019 | 98.2 | 77.3 | 1371 | 19.16 | 5389.5 | 2917.1 | 2808.1 | 4161.7 | 1244.9 | 0.68392 | 5.975
2024-12-10 | 11:37 | Data | 0 | 32.501 | 30.752 | 191.831 | 7.65 | 180.752 | 2108.64 | 25.89 | 38.415 | 6.28 | 1.359 | 4.622 | 8291.5 | 1.917 | 98.2 | 77.3 | 1370 | 19.16 | 5389.5 | 2902.2 | 2795.5 | 4144.6 | 1244.9 | 0.6829 | 5.981
2024-12-10 | 11:37 | Data | 0 | 32.494 | 30.705 | 191.786 | 7.65 | 180.662 | 2105.93 | 25.89 | 38.324 | 6.3 | 1.373 | 4.611 | 8268.89 | 2.073 | 98.2 | 77.1 | 1370 | 19.16 | 5374.8 | 2912.5 | 2811.5 | 4162.5 | 1244.9 | 0.68165 | 5.982
2024-12-10 | 11:37 | Data | 0 | 32.447 | 30.523 | 191.741 | 7.65 | 180.662 | 2104.12 | 25.9 | 38.234 | 6.3 | 1.367 | 4.626 | 8291.5 | 1.843 | 98.2 | 77.2 | 1368 | 19.12 | 5389.5 | 2910.5 | 2800.2 | 4152.6 | 1244.9 | 0.6842 | 5.993
2024-12-10 | 11:37 | Data | 0 | 32.521 | 30.428 | 191.741 | 7.64 | 180.752 | 2106.83 | 25.89 | 38.324 | 6.3 | 1.361 | 4.618 | 8314.11 | 2.066 | 98.2 | 77.2 | 1368 | 19.16 | 5404.2 | 2901.4 | 2799.4 | 4151.2 | 1244.9 | 0.68049 | 5.979
2024-12-10 | 11:37 | Data | 0 | 32.669 | 30.874 | 191.786 | 7.64 | 180.797 | 2105.93 | 25.9 | 38.324 | 6.29 | 1.364 | 4.587 | 8300.55 | 2.012 | 98.2 | 77.1 | 1369 | 19.12 | 5395.4 | 2918.9 | 2815.4 | 4164.3 | 1244.9 | 0.68366 | 5.95
2024-12-10 | 11:37 | Data | 0 | 32.717 | 30.61 | 191.831 | 7.65 | 180.662 | 2106.83 | 25.89 | 38.324 | 6.3 | 1.357 | 4.609 | 8291.5 | 2.154 | 98.2 | 77.2 | 1369 | 19.16 | 5389.5 | 2890.9 | 2806.7 | 4148.9 | 1244.9 | 0.67924 | 5.967
2024-12-10 | 11:37 | Data | 0 | 32.71 | 30.732 | 191.605 | 7.65 | 180.662 | 2110.45 | 25.89 | 38.234 | 6.29 | 1.358 | 4.604 | 8309.59 | 1.911 | 98.2 | 77.2 | 1371 | 19.12 | 5401.2 | 2901 | 2806.6 | 4152.3 | 1244.9 | 0.68172 | 5.962
2024-12-10 | 11:37 | Data | 0 | 33.061 | 30.489 | 191.831 | 7.64 | 180.842 | 2109.54 | 25.89 | 38.234 | 6.29 | 1.353 | 4.591 | 8305.07 | 2.025 | 98.2 | 77.2 | 1371 | 19.16 | 5398.3 | 2890.9 | 2804.5 | 4144.1 | 1244.9 | 0.68178 | 5.943
2024-12-10 | 11:37 | Data | 0 | 32.69 | 30.59 | 191.605 | 7.65 | 180.571 | 2111.35 | 25.89 | 38.324 | 6.29 | 1.359 | 4.605 | 8305.07 | 2.181 | 98.2 | 77.2 | 1372 | 19.16 | 5398.3 | 2895.1 | 2787.5 | 4137.1 | 1244.9 | 0.68109 | 5.964
2024-12-10 | 11:38 | Data | 0 | 32.494 | 30.421 | 191.741 | 7.65 | 180.571 | 2111.35 | 25.89 | 38.595 | 6.29 | 1.356 | 4.618 | 8296.02 | 2.066 | 98.2 | 77.3 | 1372 | 19.25 | 5392.4 | 2901.2 | 2807.4 | 4149.6 | 1244.9 | 0.68194 | 5.977
2024-12-10 | 11:38 | Data | 0 | 32.723 | 30.658 | 191.65 | 7.64 | 180.616 | 2111.35 | 25.89 | 38.505 | 6.3 | 1.369 | 4.595 | 8291.5 | 2.059 | 98.2 | 77 | 1372 | 19.25 | 5389.5 | 2896.3 | 2823.2 | 4159.5 | 1244.9 | 0.68091 | 5.965
2024-12-10 | 11:38 | Data | 0 | 32.494 | 30.644 | 191.741 | 7.65 | 180.662 | 2111.35 | 25.89 | 38.505 | 6.29 | 1.367 | 4.607 | 8264.37 | 1.87 | 98.2 | 77.1 | 1372 | 19.16 | 5371.8 | 2902.3 | 2799.2 | 4148.8 | 1244.9 | 0.68237 | 5.974
2024-12-10 | 11:38 | Data | 0 | 32.386 | 30.637 | 191.786 | 7.65 | 180.662 | 2114.06 | 25.89 | 38.324 | 6.3 | 1.367 | 4.622 | 8250.8 | 1.83 | 98.2 | 77.2 | 1374 | 19.16 | 5363 | 2918.2 | 2798.1 | 4157.7 | 1244.9 | 0.68377 | 5.988
2024-12-10 | 11:38 | Data | 0 | 32.609 | 30.543 | 191.605 | 7.65 | 180.662 | 2114.97 | 25.89 | 38.324 | 6.29 | 1.362 | 4.621 | 8250.8 | 2.073 | 98.2 | 77.2 | 1374 | 19.12 | 5363 | 2923.8 | 2799.7 | 4163.9 | 1244.9 | 0.68483 | 5.984
2024-12-10 | 11:38 | Data | 0 | 32.717 | 30.651 | 191.831 | 7.64 | 180.662 | 2111.35 | 25.9 | 38.234 | 6.29 | 1.356 | 4.632 | 8232.71 | 2.046 | 98.2 | 77.4 | 1371 | 19.12 | 5351.3 | 2886.1 | 2787.8 | 4131.6 | 1244.9 | 0.68331 | 5.988
2024-12-10 | 11:38 | Data | 0 | 32.919 | 30.651 | 191.786 | 7.65 | 180.797 | 2113.16 | 25.89 | 38.505 | 6.29 | 1.356 | 4.576 | 8246.28 | 1.911 | 98.2 | 77.1 | 1373 | 19.25 | 5360.1 | 2892.7 | 2801.3 | 4143.1 | 1244.9 | 0.68111 | 5.931
2024-12-10 | 11:38 | Data | 0 | 32.501 | 30.644 | 191.786 | 7.65 | 180.707 | 2114.06 | 25.89 | 38.505 | 6.31 | 1.369 | 4.597 | 8250.8 | 2.025 | 98.2 | 77 | 1374 | 19.25 | 5363 | 2902.5 | 2804.8 | 4149.9 | 1244.9 | 0.6828 | 5.966
2024-12-10 | 11:38 | Data | 0 | 32.501 | 30.874 | 191.741 | 7.64 | 180.707 | 2114.06 | 25.89 | 38.595 | 6.3 | 1.366 | 4.602 | 8246.28 | 1.762 | 98.2 | 77.1 | 1374 | 19.3 | 5360.1 | 2911.2 | 2793.4 | 4148.9 | 1244.9 | 0.68441 | 5.967
2024-12-10 | 11:38 | Data | 0 | 32.44 | 30.637 | 191.741 | 7.64 | 180.662 | 2117.68 | 25.9 | 38.595 | 6.3 | 1.362 | 4.626 | 8250.8 | 2.039 | 98.2 | 77.3 | 1376 | 19.3 | 5363 | 2914.6 | 2821.9 | 4170.9 | 1244.9 | 0.68229 | 5.988
2024-12-10 | 11:38 | Data | 0 | 32.717 | 30.529 | 191.65 | 7.64 | 180.662 | 2118.58 | 25.88 | 38.505 | 6.29 | 1.36 | 4.638 | 8255.33 | 2.066 | 98.2 | 77.3 | 1377 | 19.3 | 5366 | 2901.1 | 2819.7 | 4159.5 | 1244.9 | 0.68033 | 5.998
2024-12-10 | 11:38 | Data | 0 | 32.501 | 30.421 | 191.605 | 7.64 | 180.662 | 2117.68 | 25.89 | 38.595 | 6.3 | 1.364 | 4.622 | 8250.8 | 2.066 | 98.2 | 77.2 | 1376 | 19.3 | 5363 | 2902.9 | 2790 | 4140.2 | 1244.9 | 0.6835 | 5.986
2024-12-10 | 11:38 | Data | 0 | 32.453 | 30.536 | 191.741 | 7.65 | 180.662 | 2120.39 | 25.89 | 38.505 | 6.3 | 1.359 | 4.601 | 8264.37 | 2.066 | 98.2 | 77.2 | 1378 | 19.3 | 5371.8 | 2900.2 | 2814 | 4159.3 | 1245 | 0.68087 | 5.959
2024-12-10 | 11:38 | Data | 0 | 32.723 | 30.529 | 191.56 | 7.64 | 180.616 | 2120.39 | 25.9 | 38.505 | 6.29 | 1.359 | 4.604 | 8277.94 | 2.073 | 98.2 | 77.2 | 1378 | 19.3 | 5380.7 | 2897.9 | 2803.6 | 4148.5 | 1245 | 0.68122 | 5.963
2024-12-10 | 11:38 | Data | 0 | 32.764 | 30.651 | 191.65 | 7.64 | 180.662 | 2117.68 | 25.89 | 38.505 | 6.31 | 1.363 | 4.609 | 8268.89 | 1.965 | 98.2 | 77.2 | 1376 | 19.25 | 5374.8 | 2897.6 | 2794.3 | 4140.7 | 1245 | 0.68302 | 5.97
2024-12-10 | 11:38 | Data | 0 | 32.636 | 30.543 | 191.786 | 7.65 | 180.752 | 2117.68 | 25.89 | 38.505 | 6.31 | 1.361 | 4.617 | 8268.89 | 2.079 | 98.2 | 77.2 | 1376 | 19.3 | 5374.8 | 2916.9 | 2817 | 4167.3 | 1245 | 0.68335 | 5.98
2024-12-10 | 11:38 | Data | 0 | 32.777 | 30.428 | 191.605 | 7.64 | 180.797 | 2118.58 | 25.9 | 38.595 | 6.31 | 1.366 | 4.6 | 8264.37 | 1.985 | 98.2 | 77.1 | 1376 | 19.3 | 5371.8 | 2908.7 | 2806.9 | 4157.2 | 1245 | 0.68297 | 5.967
2024-12-10 | 11:38 | Data | 0 | 32.609 | 30.651 | 191.786 | 7.65 | 180.707 | 2116.78 | 25.89 | 38.595 | 6.31 | 1.358 | 4.598 | 8250.8 | 2.174 | 98.2 | 77.2 | 1376 | 19.25 | 5363 | 2889.7 | 2806.5 | 4152.3 | 1245 | 0.67941 | 5.957
2024-12-10 | 11:39 | Data | 0 | 32.946 | 30.718 | 191.786 | 7.64 | 180.797 | 2117.68 | 25.89 | 37.963 | 6.31 | 1.365 | 4.596 | 8264.37 | 1.992 | 98.2 | 77.1 | 1376 | 18.98 | 5371.8 | 2905.6 | 2813.2 | 4170.1 | 1245 | 0.68253 | 5.96
2024-12-10 | 11:39 | Data | 0 | 32.636 | 30.637 | 191.65 | 7.65 | 180.707 | 2117.68 | 25.9 | 38.415 | 6.32 | 1.36 | 4.607 | 8255.33 | 1.87 | 98.2 | 77.2 | 1376 | 19.34 | 5366 | 2890.2 | 2810.5 | 4151.5 | 1245 | 0.67903 | 5.967
2024-12-10 | 11:39 | Data | 0 | 32.717 | 30.529 | 191.741 | 7.64 | 180.707 | 2117.68 | 25.89 | 38.415 | 6.33 | 1.371 | 4.592 | 8250.8 | 1.985 | 98.2 | 77 | 1376 | 19.39 | 5363 | 2906.8 | 2826.4 | 4169.3 | 1245 | 0.68015 | 5.963
2024-12-10 | 11:39 | Data | 0 | 32.521 | 30.415 | 191.786 | 7.64 | 180.707 | 2117.68 | 25.89 | 38.686 | 6.33 | 1.36 | 4.603 | 8250.8 | 2.086 | 98.2 | 77.2 | 1376 | 19.3 | 5363 | 2904.3 | 2835.9 | 4175.9 | 1245 | 0.67855 | 5.962
2024-12-10 | 11:39 | Data | 0 | 32.548 | 30.536 | 191.741 | 7.64 | 180.662 | 2113.16 | 25.89 | 38.505 | 6.32 | 1.361 | 4.588 | 8228.19 | 2.073 | 98.2 | 77.1 | 1374 | 19.25 | 5348.3 | 2914.5 | 2823.3 | 4169.7 | 1245 | 0.68254 | 5.95
2024-12-10 | 11:39 | Data | 0 | 32.669 | 30.556 | 191.786 | 7.64 | 180.662 | 2122.2 | 25.89 | 38.595 | 6.31 | 1.363 | 4.597 | 8264.37 | 1.857 | 98.2 | 77.1 | 1381 | 19.34 | 5371.8 | 2910.2 | 2803.6 | 4157.4 | 1245 | 0.68288 | 5.96
2024-12-10 | 11:39 | Data | 0 | 32.568 | 30.421 | 191.65 | 7.64 | 180.752 | 2119.49 | 25.89 | 38.415 | 6.32 | 1.357 | 4.6 | 8255.33 | 1.877 | 98.2 | 77.2 | 1378 | 19.3 | 5366 | 2894.8 | 2812.9 | 4154 | 1245 | 0.6798 | 5.958
2024-12-10 | 11:39 | Data | 0 | 32.723 | 30.448 | 191.65 | 7.64 | 180.616 | 2119.49 | 25.9 | 38.505 | 6.32 | 1.365 | 4.635 | 8268.89 | 1.924 | 98.2 | 77.3 | 1378 | 19.25 | 5374.8 | 2901.2 | 2831.9 | 4169.1 | 1245 | 0.67947 | 5.998
2024-12-10 | 11:39 | Data | 0 | 32.501 | 30.813 | 191.741 | 7.65 | 180.752 | 2121.29 | 25.89 | 38.595 | 6.32 | 1.366 | 4.615 | 8296.02 | 1.796 | 98.2 | 77.2 | 1379 | 19.3 | 5392.4 | 2900.1 | 2807 | 4145.6 | 1245 | 0.68174 | 5.979
2024-12-10 | 11:39 | Data | 0 | 32.507 | 30.415 | 191.605 | 7.64 | 180.571 | 2119.49 | 25.89 | 38.234 | 6.31 | 1.355 | 4.593 | 8300.55 | 2.073 | 98.2 | 77.2 | 1377 | 19.12 | 5395.4 | 2903.7 | 2808.2 | 4153.5 | 1245 | 0.68269 | 5.95
2024-12-10 | 11:39 | Data | 0 | 32.71 | 30.421 | 191.786 | 7.65 | 180.662 | 2116.78 | 25.89 | 38.324 | 6.29 | 1.362 | 4.615 | 8318.64 | 2.12 | 98.2 | 77.2 | 1376 | 19.16 | 5407.1 | 2923.7 | 2817.6 | 4171 | 1245 | 0.68363 | 5.979
2024-12-10 | 11:39 | Data | 0 | 32.858 | 30.502 | 191.786 | 7.64 | 180.933 | 2117.68 | 25.9 | 36.88 | 6.31 | 1.36 | 4.624 | 8309.59 | 2.012 | 98.3 | 77.3 | 1376 | 18.44 | 5401.2 | 2907.1 | 2788.3 | 4142.4 | 1245 | 0.68553 | 5.984
2024-12-10 | 11:39 | Data | 0 | 32.899 | 30.678 | 191.831 | 7.65 | 180.752 | 2117.68 | 25.9 | 37.963 | 6.3 | 1.372 | 4.618 | 8286.98 | 2.241 | 98.2 | 77.1 | 1375 | 18.98 | 5386.5 | 2896.4 | 2795.9 | 4143.8 | 1245 | 0.68232 | 5.99
2024-12-10 | 11:39 | Data | 0 | 32.987 | 30.88 | 191.876 | 7.64 | 180.752 | 2116.78 | 25.89 | 38.415 | 6.3 | 1.363 | 4.618 | 8296.02 | 1.958 | 98.2 | 77.2 | 1376 | 19.16 | 5392.4 | 2905.5 | 2809.2 | 4148.4 | 1245 | 0.68554 | 5.981
2024-12-10 | 11:39 | Data | 0 | 32.514 | 30.651 | 191.786 | 7.64 | 180.662 | 2117.68 | 25.89 | 38.234 | 6.31 | 1.366 | 4.606 | 8264.37 | 1.85 | 98.2 | 77.1 | 1376 | 19.12 | 5371.8 | 2905.3 | 2783.5 | 4139.3 | 1245 | 0.68585 | 5.972
2024-12-10 | 11:39 | Data | 0 | 33.027 | 30.658 | 191.741 | 7.65 | 180.752 | 2116.78 | 25.89 | 38.415 | 6.29 | 1.37 | 4.605 | 8264.37 | 2.019 | 98.2 | 77 | 1376 | 19.16 | 5371.8 | 2886.4 | 2783.1 | 4124.3 | 1245 | 0.68344 | 5.977
2024-12-10 | 11:39 | Data | 0 | 32.919 | 30.759 | 191.876 | 7.65 | 180.752 | 2114.06 | 25.89 | 38.234 | 6.3 | 1.36 | 4.623 | 8291.5 | 1.958 | 98.2 | 77.3 | 1375 | 19.12 | 5389.5 | 2901.1 | 2790.4 | 4144.5 | 1245 | 0.68313 | 5.982
2024-12-10 | 11:39 | Data | 0 | 32.494 | 30.536 | 191.56 | 7.65 | 180.616 | 2105.03 | 25.89 | 38.324 | 6.31 | 1.366 | 4.631 | 8300.55 | 2.073 | 98.2 | 77.2 | 1369 | 19.12 | 5395.4 | 2906.9 | 2796.4 | 4146.8 | 1245 | 0.68383 | 5.998
2024-12-10 | 11:40 | Data | 0 | 32.696 | 30.651 | 191.876 | 7.65 | 180.752 | 2112.26 | 25.89 | 38.234 | 6.3 | 1.37 | 4.593 | 8300.55 | 2.066 | 98.2 | 77 | 1372 | 19.12 | 5395.4 | 2907 | 2806.8 | 4155.6 | 1245 | 0.68328 | 5.963
2024-12-10 | 11:40 | Data | 0 | 32.494 | 30.529 | 191.65 | 7.64 | 180.707 | 2110.45 | 25.89 | 38.234 | 6.3 | 1.37 | 4.629 | 8291.5 | 1.857 | 98.2 | 77.1 | 1371 | 19.16 | 5389.5 | 2896.7 | 2803.5 | 4143.3 | 1245 | 0.68264 | 5.999
2024-12-10 | 11:40 | Data | 0 | 32.568 | 30.421 | 191.65 | 7.65 | 180.752 | 2109.54 | 25.89 | 38.054 | 6.32 | 1.357 | 4.611 | 8296.02 | 2.079 | 98.2 | 77.3 | 1371 | 18.98 | 5392.4 | 2903.5 | 2792 | 4142.4 | 1245 | 0.68516 | 5.969
2024-12-10 | 11:40 | Data | 0 | 32.501 | 30.86 | 191.786 | 7.65 | 180.662 | 2109.54 | 25.89 | 38.234 | 6.28 | 1.36 | 4.607 | 8291.5 | 1.836 | 98.2 | 77.2 | 1371 | 19.21 | 5389.5 | 2912.5 | 2828.9 | 4174.5 | 1245 | 0.68085 | 5.967
2024-12-10 | 11:40 | Data | 0 | 32.953 | 30.658 | 191.876 | 7.64 | 180.707 | 2108.64 | 25.89 | 38.324 | 6.3 | 1.356 | 4.635 | 8291.5 | 1.965 | 98.2 | 77.4 | 1371 | 19.16 | 5389.5 | 2900.1 | 2788.5 | 4144 | 1245 | 0.68245 | 5.991
2024-12-10 | 11:40 | Data | 0 | 32.494 | 30.442 | 191.65 | 7.65 | 180.662 | 2108.64 | 25.89 | 38.234 | 6.3 | 1.364 | 4.618 | 8277.94 | 1.965 | 98.2 | 77.2 | 1371 | 19.16 | 5380.7 | 2894.9 | 2798.5 | 4140.8 | 1245 | 0.68189 | 5.982
2024-12-10 | 11:40 | Data | 0 | 33.088 | 30.793 | 191.741 | 7.64 | 180.752 | 2111.35 | 25.89 | 38.415 | 6.3 | 1.367 | 4.588 | 8264.37 | 2.127 | 98.2 | 77.1 | 1372 | 19.16 | 5371.8 | 2907.7 | 2791.7 | 4146 | 1245 | 0.68562 | 5.956
2024-12-10 | 11:40 | Data | 0 | 32.494 | 30.516 | 191.65 | 7.65 | 180.662 | 2110.45 | 25.89 | 38.324 | 6.29 | 1.367 | 4.612 | 8255.33 | 1.87 | 98.2 | 77.1 | 1372 | 19.16 | 5366 | 2903.9 | 2793 | 4144.6 | 1245 | 0.68471 | 5.979
2024-12-10 | 11:40 | Data | 0 | 32.636 | 30.489 | 191.831 | 7.65 | 180.752 | 2111.35 | 25.89 | 38.415 | 6.29 | 1.375 | 4.616 | 8255.33 | 1.965 | 98.2 | 77.1 | 1372 | 19.16 | 5366 | 2895.2 | 2781.3 | 4127.3 | 1245 | 0.68445 | 5.99
2024-12-10 | 11:40 | Data | 0 | 32.757 | 30.658 | 191.786 | 7.65 | 180.752 | 2109.54 | 25.89 | 38.324 | 6.28 | 1.374 | 4.598 | 8264.37 | 1.863 | 98.2 | 77 | 1371 | 19.16 | 5371.8 | 2907.5 | 2793.6 | 4145.3 | 1245 | 0.68427 | 5.971
2024-12-10 | 11:40 | Data | 0 | 32.757 | 30.536 | 191.876 | 7.65 | 180.797 | 2103.22 | 25.9 | 38.415 | 6.3 | 1.358 | 4.592 | 8277.94 | 1.877 | 98.2 | 77.2 | 1368 | 19.3 | 5380.7 | 2909 | 2791.5 | 4147.6 | 1245 | 0.68461 | 5.95
2024-12-10 | 11:40 | Data | 0 | 32.892 | 30.489 | 191.831 | 7.64 | 180.707 | 2103.22 | 25.9 | 38.595 | 6.29 | 1.373 | 4.594 | 8291.5 | 2.187 | 98.2 | 77 | 1368 | 19.25 | 5389.5 | 2894.2 | 2796.4 | 4138.2 | 1245 | 0.68264 | 5.967
2024-12-10 | 11:40 | Data | 0 | 32.946 | 30.813 | 191.921 | 7.65 | 180.842 | 2114.06 | 25.89 | 38.234 | 6.29 | 1.367 | 4.604 | 8277.94 | 2.14 | 98.2 | 77.1 | 1374 | 19.12 | 5380.7 | 2903 | 2797.9 | 4147.2 | 1245.1 | 0.68445 | 5.97
2024-12-10 | 11:40 | Data | 0 | 33.007 | 30.874 | 191.741 | 7.65 | 180.707 | 2112.26 | 25.89 | 38.595 | 6.29 | 1.36 | 4.591 | 8282.46 | 1.911 | 98.2 | 77.1 | 1373 | 19.25 | 5383.6 | 2908.9 | 2806.7 | 4155.8 | 1245.1 | 0.6831 | 5.953
2024-12-10 | 11:40 | Data | 0 | 32.723 | 30.691 | 191.786 | 7.64 | 180.707 | 2105.93 | 25.9 | 38.505 | 6.3 | 1.373 | 4.613 | 8259.85 | 1.897 | 98.2 | 77.1 | 1369 | 19.25 | 5368.9 | 2909.2 | 2813.9 | 4161.5 | 1245.1 | 0.68304 | 5.986
2024-12-10 | 11:40 | Data | 0 | 32.555 | 30.415 | 191.741 | 7.65 | 180.707 | 2114.06 | 25.89 | 38.415 | 6.29 | 1.362 | 4.625 | 8264.37 | 1.965 | 98.2 | 77.2 | 1374 | 19.3 | 5371.8 | 2916.6 | 2780.6 | 4146.4 | 1245.1 | 0.68572 | 5.985
2024-12-10 | 11:40 | Data | 0 | 32.501 | 30.442 | 191.786 | 7.64 | 180.662 | 2116.78 | 25.89 | 38.415 | 6.27 | 1.349 | 4.616 | 8264.37 | 2.133 | 98.2 | 77.4 | 1374 | 19.21 | 5371.8 | 2910.2 | 2830.1 | 4174.4 | 1245.1 | 0.68067 | 5.966
2024-12-10 | 11:40 | Data | 0 | 32.683 | 31.036 | 191.876 | 7.65 | 180.752 | 2114.06 | 25.89 | 38.324 | 6.29 | 1.365 | 4.594 | 8282.46 | 1.796 | 98.2 | 77.1 | 1374 | 19.03 | 5383.6 | 2918.5 | 2833.1 | 4183.2 | 1245.1 | 0.68357 | 5.959
2024-12-10 | 11:41 | Data | 0 | 32.494 | 30.59 | 191.831 | 7.64 | 180.752 | 2111.35 | 25.9 | 38.595 | 6.31 | 1.363 | 4.611 | 8277.94 | 1.958 | 98.2 | 77.2 | 1372 | 19.25 | 5380.7 | 2922.6 | 2801.2 | 4161.8 | 1245.1 | 0.68511 | 5.974
2024-12-10 | 11:41 | Data | 0 | 32.71 | 30.651 | 191.786 | 7.65 | 180.707 | 2114.06 | 25.89 | 38.415 | 6.29 | 1.342 | 4.621 | 8286.98 | 2.066 | 98.2 | 77.5 | 1374 | 19.21 | 5386.5 | 2904.9 | 2790.5 | 4139.3 | 1245.1 | 0.6857 | 5.962
2024-12-10 | 11:41 | Data | 0 | 33.115 | 30.712 | 191.967 | 7.65 | 180.797 | 2111.35 | 25.89 | 38.595 | 6.29 | 1.363 | 4.612 | 8277.94 | 2.221 | 98.2 | 77.2 | 1372 | 19.3 | 5380.7 | 2906.4 | 2796.6 | 4150.7 | 1245.1 | 0.68392 | 5.976
2024-12-10 | 11:41 | Data | 0 | 32.919 | 30.658 | 191.831 | 7.64 | 180.662 | 2114.06 | 25.89 | 38.505 | 6.29 | 1.369 | 4.584 | 8291.5 | 1.971 | 98.2 | 77 | 1374 | 19.3 | 5389.5 | 2922.3 | 2814.6 | 4170.4 | 1245.1 | 0.68326 | 5.951
2024-12-10 | 11:41 | Data | 0 | 32.723 | 30.529 | 191.741 | 7.64 | 180.616 | 2114.06 | 25.89 | 38.595 | 6.29 | 1.356 | 4.593 | 8305.07 | 2.079 | 98.2 | 77.2 | 1374 | 19.3 | 5398.3 | 2907.3 | 2808.6 | 4158.2 | 1245.1 | 0.68249 | 5.95
2024-12-10 | 11:41 | Data | 0 | 32.723 | 30.664 | 191.786 | 7.64 | 180.797 | 2114.06 | 25.9 | 38.595 | 6.3 | 1.357 | 4.579 | 8305.07 | 2.046 | 98.2 | 77.1 | 1374 | 19.25 | 5398.3 | 2902.4 | 2799.6 | 4146.2 | 1245.1 | 0.68314 | 5.936
2024-12-10 | 11:41 | Data | 0 | 32.521 | 30.448 | 191.831 | 7.65 | 180.662 | 2113.16 | 25.89 | 38.595 | 6.29 | 1.36 | 4.586 | 8291.5 | 2.052 | 98.2 | 77.1 | 1374 | 19.3 | 5389.5 | 2917.3 | 2820 | 4165.3 | 1245.1 | 0.68188 | 5.946
2024-12-10 | 11:41 | Data | 0 | 32.291 | 30.624 | 191.741 | 7.65 | 180.707 | 2116.78 | 25.88 | 38.595 | 6.3 | 1.361 | 4.607 | 8282.46 | 1.789 | 98.2 | 77.2 | 1375 | 19.25 | 5383.6 | 2912.9 | 2804.3 | 4154.4 | 1245.1 | 0.68488 | 5.968
2024-12-10 | 11:41 | Data | 0 | 32.615 | 30.448 | 191.786 | 7.64 | 180.752 | 2114.06 | 25.89 | 38.595 | 6.29 | 1.369 | 4.587 | 8286.98 | 1.992 | 98.2 | 77 | 1374 | 19.3 | 5386.5 | 2888.7 | 2808.8 | 4148.2 | 1245.1 | 0.68156 | 5.956
2024-12-10 | 11:41 | Data | 0 | 32.723 | 30.88 | 191.786 | 7.65 | 180.752 | 2111.35 | 25.89 | 38.415 | 6.32 | 1.363 | 4.587 | 8277.94 | 1.857 | 98.2 | 77.1 | 1373 | 19.16 | 5380.7 | 2916.7 | 2806.8 | 4161.8 | 1245.1 | 0.68348 | 5.95
2024-12-10 | 11:41 | Data | 0 | 32.919 | 31.049 | 191.786 | 7.64 | 180.707 | 2111.35 | 25.9 | 38.595 | 6.28 | 1.375 | 4.612 | 8277.94 | 1.985 | 98.2 | 77 | 1372 | 19.3 | 5380.7 | 2882.4 | 2816.1 | 4146 | 1245.1 | 0.6785 | 5.988
2024-12-10 | 11:41 | Data | 0 | 32.831 | 30.658 | 191.831 | 7.65 | 180.707 | 2117.68 | 25.89 | 38.505 | 6.3 | 1.367 | 4.558 | 8277.94 | 1.965 | 98.2 | 76.9 | 1376 | 19.3 | 5380.7 | 2892.9 | 2797.1 | 4143.2 | 1245.1 | 0.68076 | 5.925
2024-12-10 | 11:41 | Data | 0 | 32.723 | 30.536 | 191.741 | 7.64 | 180.707 | 2114.06 | 25.89 | 38.505 | 6.29 | 1.357 | 4.609 | 8268.89 | 1.904 | 98.2 | 77.3 | 1375 | 19.21 | 5374.8 | 2899.3 | 2813.5 | 4157.1 | 1245.1 | 0.68006 | 5.964
2024-12-10 | 11:41 | Data | 0 | 32.723 | 30.698 | 191.921 | 7.64 | 180.752 | 2113.16 | 25.9 | 38.324 | 6.29 | 1.367 | 4.614 | 8246.28 | 1.971 | 98.2 | 77.1 | 1374 | 19.16 | 5360.1 | 2898.1 | 2791.3 | 4140.4 | 1245.1 | 0.68351 | 5.984
2024-12-10 | 11:41 | Data | 0 | 32.933 | 30.658 | 191.831 | 7.65 | 180.752 | 2114.06 | 25.89 | 38.234 | 6.29 | 1.374 | 4.605 | 8250.8 | 2.268 | 98.2 | 77 | 1375 | 19.16 | 5363 | 2905.8 | 2809.8 | 4156.6 | 1245.1 | 0.68278 | 5.977
2024-12-10 | 11:41 | Data | 0 | 32.494 | 30.415 | 191.605 | 7.65 | 180.616 | 2112.26 | 25.89 | 38.234 | 6.3 | 1.355 | 4.6 | 8250.8 | 2.079 | 98.2 | 77.2 | 1372 | 19.16 | 5363 | 2910 | 2823.2 | 4166.8 | 1245.1 | 0.68118 | 5.955
2024-12-10 | 11:41 | Data | 0 | 32.609 | 30.651 | 191.831 | 7.65 | 180.752 | 2112.26 | 25.89 | 38.324 | 6.29 | 1.347 | 4.605 | 8255.33 | 1.884 | 98.2 | 77.4 | 1372 | 19.12 | 5366 | 2914.6 | 2813.4 | 4166.3 | 1245.1 | 0.68223 | 5.953
2024-12-10 | 11:42 | Data | 0 | 32.717 | 30.651 | 191.831 | 7.64 | 180.707 | 2111.35 | 25.89 | 38.324 | 6.3 | 1.365 | 4.605 | 8277.94 | 2.086 | 98.2 | 77.1 | 1373 | 19.16 | 5380.7 | 2902.5 | 2826.1 | 4164.5 | 1245.1 | 0.68111 | 5.969
2024-12-10 | 11:42 | Data | 0 | 32.298 | 30.421 | 191.786 | 7.65 | 180.662 | 2111.35 | 25.89 | 38.415 | 6.29 | 1.358 | 4.604 | 8268.89 | 2.025 | 98.2 | 77.2 | 1372 | 19.16 | 5374.8 | 2908 | 2829.1 | 4174.6 | 1245.1 | 0.67958 | 5.961
2024-12-10 | 11:42 | Data | 0 | 33.007 | 30.705 | 191.786 | 7.65 | 180.662 | 2111.35 | 25.89 | 38.234 | 6.29 | 1.359 | 4.62 | 8259.85 | 2.14 | 98.2 | 77.3 | 1372 | 19.12 | 5368.9 | 2913.5 | 2806.9 | 4161.2 | 1245.1 | 0.68317 | 5.979
2024-12-10 | 11:42 | Data | 0 | 32.507 | 30.651 | 191.741 | 7.65 | 180.707 | 2111.35 | 25.9 | 38.324 | 6.28 | 1.364 | 4.566 | 8255.33 | 1.843 | 98.2 | 77 | 1372 | 19.16 | 5366 | 2911.4 | 2819.6 | 4164 | 1245.1 | 0.68256 | 5.93
2024-12-10 | 11:42 | Data | 0 | 32.892 | 31.076 | 191.921 | 7.64 | 180.797 | 2114.06 | 25.89 | 38.324 | 6.29 | 1.363 | 4.612 | 8237.24 | 1.87 | 98.2 | 77.2 | 1375 | 19.16 | 5354.2 | 2907.1 | 2836.6 | 4155.3 | 1245.1 | 0.67708 | 5.975
2024-12-10 | 11:42 | Data | 0 | 32.696 | 30.874 | 191.786 | 7.65 | 180.707 | 2113.16 | 25.89 | 38.324 | 6.29 | 1.356 | 4.627 | 8232.71 | 2.039 | 98.2 | 77.3 | 1374 | 19.16 | 5351.3 | 2904.3 | 2817.9 | 4158 | 1245.1 | 0.68255 | 5.982
2024-12-10 | 11:42 | Data | 0 | 32.386 | 30.421 | 191.605 | 7.65 | 180.707 | 2112.26 | 25.9 | 38.234 | 6.29 | 1.364 | 4.617 | 8214.63 | 1.992 | 98.2 | 77.2 | 1374 | 19.16 | 5339.5 | 2915.1 | 2827.9 | 4171.1 | 1245.1 | 0.68287 | 5.981
2024-12-10 | 11:42 | Data | 0 | 32.953 | 30.482 | 191.876 | 7.64 | 180.842 | 2112.26 | 25.9 | 38.324 | 6.29 | 1.36 | 4.64 | 8205.58 | 1.951 | 98.2 | 77.3 | 1373 | 19.16 | 5333.6 | 2918.3 | 2841.7 | 4186 | 1245.1 | 0.68045 | 6
2024-12-10 | 11:42 | Data | 0 | 32.494 | 30.536 | 191.741 | 7.65 | 180.662 | 2117.68 | 25.89 | 38.324 | 6.29 | 1.362 | 4.622 | 8155.84 | 2.079 | 98.2 | 77.2 | 1376 | 19.16 | 5301.3 | 2893.5 | 2817 | 4154 | 1245.1 | 0.67884 | 5.984
2024-12-10 | 11:42 | Data | 0 | 32.926 | 30.793 | 191.967 | 7.65 | 180.842 | 2118.58 | 25.89 | 38.234 | 6.3 | 1.358 | 4.625 | 8169.4 | 2.201 | 98.2 | 77.3 | 1377 | 19.12 | 5310.1 | 2903.8 | 2815.3 | 4160.9 | 1245.1 | 0.6809 | 5.982
2024-12-10 | 11:42 | Data | 0 | 32.615 | 30.968 | 191.831 | 7.65 | 180.662 | 2118.58 | 25.89 | 38.324 | 6.3 | 1.359 | 4.611 | 8182.97 | 1.857 | 98.2 | 77.2 | 1377 | 19.16 | 5318.9 | 2900 | 2819.7 | 4162.2 | 1245.1 | 0.67982 | 5.97
2024-12-10 | 11:42 | Data | 0 | 32.548 | 30.651 | 191.65 | 7.65 | 180.571 | 2117.68 | 25.89 | 38.324 | 6.29 | 1.364 | 4.588 | 8192.01 | 2.025 | 98.2 | 77.1 | 1376 | 19.12 | 5324.8 | 2911.1 | 2832.6 | 4175.3 | 1245.1 | 0.68095 | 5.953
2024-12-10 | 11:42 | Data | 0 | 32.757 | 30.658 | 191.741 | 7.64 | 180.752 | 2118.58 | 25.89 | 38.324 | 6.29 | 1.37 | 4.605 | 8205.58 | 2.066 | 98.2 | 77.1 | 1376 | 19.16 | 5333.6 | 2905.5 | 2840.7 | 4181.2 | 1245.1 | 0.68006 | 5.974
2024-12-10 | 11:42 | Data | 0 | 32.933 | 30.651 | 191.786 | 7.64 | 180.752 | 2114.06 | 25.9 | 38.324 | 6.29 | 1.361 | 4.614 | 8223.67 | 2.12 | 98.2 | 77.2 | 1374 | 19.16 | 5345.4 | 2909.7 | 2805.1 | 4158.5 | 1245.1 | 0.68266 | 5.973
2024-12-10 | 11:42 | Data | 0 | 32.507 | 30.624 | 191.786 | 7.64 | 180.707 | 2114.06 | 25.9 | 38.324 | 6.28 | 1.36 | 4.607 | 8210.1 | 1.958 | 98.2 | 77.2 | 1374 | 19.16 | 5336.6 | 2916.9 | 2798 | 4148.6 | 1245.2 | 0.68299 | 5.967
2024-12-10 | 11:42 | Data | 0 | 32.413 | 30.651 | 191.786 | 7.65 | 180.797 | 2113.16 | 25.9 | 38.234 | 6.29 | 1.361 | 4.61 | 8196.54 | 1.803 | 98.2 | 77.2 | 1374 | 19.12 | 5327.7 | 2903.2 | 2819.6 | 4163.9 | 1245.2 | 0.68059 | 5.972
2024-12-10 | 11:42 | Data | 0 | 32.838 | 30.658 | 191.876 | 7.65 | 180.842 | 2117.68 | 25.9 | 38.324 | 6.29 | 1.356 | 4.609 | 8169.4 | 1.85 | 98.2 | 77.3 | 1376 | 19.12 | 5310.1 | 2904.3 | 2817.8 | 4158.7 | 1245.2 | 0.68223 | 5.965
2024-12-10 | 11:42 | Data | 0 | 32.919 | 30.705 | 191.786 | 7.64 | 180.933 | 2118.58 | 25.89 | 38.234 | 6.29 | 1.359 | 4.6 | 8169.4 | 2.073 | 98.2 | 77.2 | 1378 | 19.12 | 5310.1 | 2921.1 | 2814.5 | 4169 | 1245.2 | 0.68337 | 5.96
2024-12-10 | 11:43 | Data | 0 | 32.501 | 30.826 | 191.741 | 7.65 | 180.662 | 2120.39 | 25.89 | 38.415 | 6.29 | 1.367 | 4.583 | 8169.4 | 1.965 | 98.2 | 77 | 1378 | 19.16 | 5310.1 | 2921 | 2827.4 | 4178.4 | 1245.2 | 0.68168 | 5.951
2024-12-10 | 11:43 | Data | 0 | 32.926 | 30.988 | 191.786 | 7.64 | 180.752 | 2118.58 | 25.9 | 38.324 | 6.29 | 1.369 | 4.616 | 8169.4 | 2.073 | 98.2 | 77.1 | 1377 | 19.12 | 5310.1 | 2903.7 | 2841.6 | 4183.5 | 1245.2 | 0.67659 | 5.987
2024-12-10 | 11:43 | Data | 0 | 32.44 | 30.833 | 191.831 | 7.64 | 180.752 | 2117.68 | 25.89 | 38.324 | 6.29 | 1.363 | 4.591 | 8178.45 | 2.187 | 98.2 | 77.1 | 1376 | 19.12 | 5316 | 2904.3 | 2836.2 | 4181.1 | 1245.2 | 0.6791 | 5.954
2024-12-10 | 11:43 | Data | 0 | 32.838 | 30.664 | 191.786 | 7.64 | 180.752 | 2117.68 | 25.89 | 38.324 | 6.29 | 1.359 | 4.597 | 8192.01 | 2.079 | 98.2 | 77.2 | 1376 | 19.12 | 5324.8 | 2906.6 | 2831.7 | 4176.1 | 1245.2 | 0.67924 | 5.955
2024-12-10 | 11:43 | Data | 0 | 32.723 | 30.651 | 191.741 | 7.64 | 180.752 | 2116.78 | 25.89 | 38.324 | 6.29 | 1.362 | 4.622 | 8210.1 | 2.073 | 98.2 | 77.2 | 1377 | 19.16 | 5336.6 | 2914.2 | 2829.3 | 4150.6 | 1245.2 | 0.68073 | 5.986
2024-12-10 | 11:43 | Data | 0 | 32.784 | 30.448 | 191.786 | 7.65 | 180.797 | 2117.68 | 25.89 | 38.234 | 6.29 | 1.363 | 4.589 | 8219.15 | 2.086 | 98.2 | 77.1 | 1376 | 19.16 | 5342.4 | 2899.6 | 2846.3 | 4183.1 | 1245.2 | 0.67617 | 5.952
2024-12-10 | 11:43 | Data | 0 | 32.568 | 30.651 | 191.921 | 7.65 | 180.842 | 2117.68 | 25.89 | 38.324 | 6.29 | 1.37 | 4.593 | 8255.33 | 1.85 | 98.2 | 77 | 1376 | 19.16 | 5366 | 2900.6 | 2845.1 | 4178.2 | 1245.2 | 0.67787 | 5.964
2024-12-10 | 11:43 | Data | 0 | 32.521 | 30.826 | 191.831 | 7.64 | 180.752 | 2113.16 | 25.89 | 38.324 | 6.3 | 1.369 | 4.589 | 8246.28 | 1.85 | 98.2 | 77 | 1373 | 19.16 | 5360.1 | 2912.1 | 2855.6 | 4196.2 | 1245.2 | 0.67718 | 5.961
2024-12-10 | 11:43 | Data | 0 | 32.602 | 30.428 | 191.741 | 7.64 | 180.662 | 2117.68 | 25.91 | 38.234 | 6.29 | 1.376 | 4.637 | 8264.37 | 2.235 | 98.2 | 77.1 | 1376 | 19.12 | 5371.8 | 2925.3 | 2837.5 | 4183.9 | 1245.2 | 0.67856 | 6.012
2024-12-10 | 11:43 | Data | 0 | 32.892 | 31.036 | 191.831 | 7.64 | 180.752 | 2116.78 | 25.89 | 38.234 | 6.3 | 1.371 | 4.65 | 8268.89 | 1.911 | 98.2 | 77.2 | 1376 | 19.16 | 5374.8 | 2899 | 2828.2 | 4169.7 | 1245.2 | 0.67742 | 6.021
2024-12-10 | 11:43 | Data | 0 | 32.494 | 30.597 | 191.65 | 7.65 | 180.616 | 2117.68 | 25.89 | 38.324 | 6.29 | 1.364 | 4.598 | 8264.37 | 2.073 | 98.2 | 77.1 | 1376 | 19.16 | 5371.8 | 2916.3 | 2806.6 | 4163.9 | 1245.2 | 0.68373 | 5.961
2024-12-10 | 11:43 | Data | 0 | 32.636 | 30.421 | 191.65 | 7.64 | 180.662 | 2114.06 | 25.89 | 38.324 | 6.29 | 1.362 | 4.581 | 8264.37 | 1.911 | 98.2 | 77.1 | 1375 | 19.21 | 5371.8 | 2919.5 | 2834.2 | 4187.2 | 1245.2 | 0.68064 | 5.945
2024-12-10 | 11:43 | Data | 0 | 32.548 | 30.651 | 191.56 | 7.64 | 180.662 | 2111.35 | 25.89 | 38.324 | 6.3 | 1.369 | 4.567 | 8264.37 | 1.857 | 98.2 | 76.9 | 1372 | 19.16 | 5371.8 | 2902.6 | 2840.1 | 4180.7 | 1245.2 | 0.67657 | 5.935
2024-12-10 | 11:43 | Data | 0 | 32.744 | 30.61 | 191.605 | 7.65 | 180.571 | 2108.64 | 25.89 | 38.054 | 6.29 | 1.366 | 4.607 | 8264.37 | 1.985 | 98.2 | 77.1 | 1371 | 19.12 | 5371.8 | 2913.3 | 2847.8 | 4190.5 | 1245.2 | 0.67588 | 5.972
2024-12-10 | 11:43 | Data | 0 | 32.717 | 30.86 | 191.605 | 7.65 | 180.616 | 2108.64 | 25.89 | 38.234 | 6.29 | 1.377 | 4.634 | 8277.94 | 1.917 | 98.2 | 77.1 | 1371 | 19.12 | 5380.7 | 2898.8 | 2864.9 | 4193.7 | 1245.2 | 0.67352 | 6.01
2024-12-10 | 11:43 | Data | 0 | 33.034 | 30.732 | 191.741 | 7.65 | 180.616 | 2104.12 | 25.89 | 38.324 | 6.29 | 1.371 | 4.602 | 8264.37 | 2.181 | 98.2 | 77 | 1368 | 19.16 | 5371.8 | 2901.9 | 2852.5 | 4184 | 1245.2 | 0.67551 | 5.973
2024-12-10 | 11:43 | Data | 0 | 32.501 | 31.015 | 191.741 | 7.64 | 180.616 | 2109.54 | 25.89 | 38.324 | 6.29 | 1.369 | 4.619 | 8277.94 | 1.863 | 98.2 | 77.1 | 1371 | 19.12 | 5380.7 | 2914.3 | 2849 | 4190.5 | 1245.2 | 0.67414 | 5.988
2024-12-10 | 11:43 | Data | 0 | 32.507 | 30.651 | 191.786 | 7.64 | 180.616 | 2109.54 | 25.9 | 38.324 | 6.29 | 1.359 | 4.627 | 8296.02 | 1.978 | 98.2 | 77.3 | 1371 | 19.16 | 5392.4 | 2914.7 | 2878.9 | 4215.8 | 1245.2 | 0.67424 | 5.987
2024-12-10 | 11:44 | Data | 0 | 32.723 | 30.651 | 191.605 | 7.64 | 180.616 | 2108.64 | 25.89 | 38.324 | 6.29 | 1.358 | 4.611 | 8277.94 | 2.066 | 98.2 | 77.3 | 1371 | 19.16 | 5380.7 | 2896.3 | 2876.9 | 4198.6 | 1245.2 | 0.67378 | 5.969
2024-12-10 | 11:44 | Data | 0 | 32.953 | 30.793 | 191.786 | 7.65 | 180.752 | 2108.64 | 25.89 | 38.415 | 6.29 | 1.357 | 4.606 | 8273.41 | 1.971 | 98.2 | 77.2 | 1371 | 19.16 | 5377.7 | 2889.3 | 2851.2 | 4175.3 | 1245.2 | 0.67445 | 5.963
2024-12-10 | 11:44 | Data | 0 | 32.723 | 31.049 | 191.65 | 7.64 | 180.707 | 2109.54 | 25.89 | 38.054 | 6.29 | 1.362 | 4.62 | 8264.37 | 2.052 | 98.2 | 77.2 | 1371 | 19.12 | 5371.8 | 2907.6 | 2852.8 | 4188.4 | 1245.2 | 0.67701 | 5.984
2024-12-10 | 11:44 | Data | 0 | 32.609 | 30.678 | 191.605 | 7.64 | 180.616 | 2108.64 | 25.9 | 38.324 | 6.29 | 1.357 | 4.61 | 8273.41 | 2.005 | 98.2 | 77.3 | 1368 | 19.16 | 5377.7 | 2903.4 | 2852.7 | 4188.5 | 1245.2 | 0.67546 | 5.968
2024-12-10 | 11:44 | Data | 0 | 32.723 | 30.678 | 191.514 | 7.65 | 180.571 | 2109.54 | 25.9 | 38.324 | 6.29 | 1.36 | 4.591 | 8282.46 | 2.025 | 98.2 | 77.1 | 1371 | 19.25 | 5383.6 | 2910.4 | 2838.7 | 4173.3 | 1245.2 | 0.67753 | 5.95
2024-12-10 | 11:44 | Data | 0 | 32.717 | 30.428 | 191.65 | 7.64 | 180.616 | 2110.45 | 25.89 | 38.324 | 6.29 | 1.363 | 4.615 | 8286.98 | 2.106 | 98.2 | 77.2 | 1372 | 19.16 | 5386.5 | 2915.4 | 2854.2 | 4195.5 | 1245.2 | 0.67885 | 5.977
2024-12-10 | 11:44 | Data | 0 | 32.663 | 30.853 | 191.605 | 7.65 | 180.616 | 2114.97 | 25.89 | 38.234 | 6.29 | 1.362 | 4.628 | 8264.37 | 2.046 | 98.2 | 77.3 | 1375 | 19.16 | 5371.8 | 2912.9 | 2832.6 | 4181.4 | 1245.2 | 0.67975 | 5.99
2024-12-10 | 11:44 | Data | 0 | 32.723 | 30.678 | 191.56 | 7.65 | 180.662 | 2109.54 | 25.9 | 38.324 | 6.29 | 1.359 | 4.602 | 8250.8 | 2.086 | 98.2 | 77.2 | 1371 | 19.16 | 5363 | 2910.9 | 2850.6 | 4188 | 1245.2 | 0.67849 | 5.961
2024-12-10 | 11:44 | Data | 0 | 32.663 | 30.597 | 191.65 | 7.64 | 180.662 | 2105.03 | 25.89 | 38.234 | 6.29 | 1.361 | 4.598 | 8237.24 | 1.951 | 98.2 | 77.2 | 1369 | 19.16 | 5354.2 | 2927.3 | 2857 | 4205 | 1245.2 | 0.67894 | 5.959
2024-12-10 | 11:44 | Data | 0 | 32.507 | 30.853 | 191.65 | 7.64 | 180.616 | 2106.83 | 25.9 | 38.234 | 6.29 | 1.364 | 4.603 | 8237.24 | 1.789 | 98.2 | 77.2 | 1369 | 19.16 | 5354.2 | 2929.4 | 2846.6 | 4201.4 | 1245.2 | 0.68027 | 5.966
2024-12-10 | 11:44 | Data | 0 | 32.717 | 30.705 | 191.605 | 7.64 | 180.662 | 2104.12 | 25.89 | 38.324 | 6.29 | 1.365 | 4.583 | 8232.71 | 1.85 | 98.2 | 77.1 | 1368 | 19.12 | 5351.3 | 2909.7 | 2856.4 | 4197.8 | 1245.2 | 0.67384 | 5.948
2024-12-10 | 11:44 | Data | 0 | 32.723 | 30.651 | 191.514 | 7.64 | 180.526 | 2104.12 | 25.89 | 38.324 | 6.29 | 1.363 | 4.593 | 8255.33 | 2.073 | 98.2 | 77.1 | 1367 | 19.12 | 5366 | 2900 | 2833 | 4170.3 | 1245.2 | 0.67484 | 5.955
2024-12-10 | 11:44 | Data | 0 | 32.609 | 30.428 | 191.514 | 7.65 | 180.616 | 2104.12 | 25.89 | 38.324 | 6.29 | 1.359 | 4.633 | 8268.89 | 2.079 | 98.2 | 77.3 | 1368 | 19.12 | 5374.8 | 2915.8 | 2881 | 4215.2 | 1245.2 | 0.67477 | 5.992
2024-12-10 | 11:44 | Data | 0 | 32.858 | 30.57 | 191.741 | 7.65 | 180.662 | 2105.03 | 25.89 | 38.324 | 6.29 | 1.353 | 4.626 | 8250.8 | 1.971 | 98.2 | 77.4 | 1369 | 19.16 | 5363 | 2901.6 | 2874.4 | 4200.3 | 1245.2 | 0.67351 | 5.979
2024-12-10 | 11:44 | Data | 0 | 32.723 | 30.482 | 191.605 | 7.64 | 180.662 | 2099.6 | 25.89 | 38.324 | 6.29 | 1.351 | 4.605 | 8250.8 | 2.241 | 98.2 | 77.3 | 1364 | 19.16 | 5363 | 2907.1 | 2883.1 | 4212.1 | 1245.2 | 0.67182 | 5.956
2024-12-10 | 11:44 | Data | 0 | 32.94 | 30.718 | 191.786 | 7.65 | 180.616 | 2111.35 | 25.89 | 38.324 | 6.29 | 1.357 | 4.615 | 8246.28 | 2.019 | 98.2 | 77.3 | 1372 | 19.12 | 5360.1 | 2926.1 | 2883.1 | 4224.6 | 1245.3 | 0.67469 | 5.972
2024-12-10 | 11:44 | Data | 0 | 32.737 | 30.853 | 191.786 | 7.65 | 180.752 | 2117.68 | 25.89 | 38.234 | 6.29 | 1.361 | 4.627 | 8264.37 | 1.897 | 98.2 | 77.3 | 1376 | 19.16 | 5371.8 | 2915.5 | 2906.1 | 4233.4 | 1245.3 | 0.67004 | 5.988
2024-12-10 | 11:44 | Data | 0 | 32.622 | 30.651 | 191.514 | 7.64 | 180.662 | 2108.64 | 25.89 | 38.234 | 6.29 | 1.371 | 4.597 | 8264.37 | 1.857 | 98.2 | 77 | 1371 | 19.16 | 5371.8 | 2922.4 | 2933.7 | 4255 | 1245.3 | 0.67027 | 5.969
2024-12-10 | 11:45 | Data | 0 | 33.108 | 30.799 | 191.786 | 7.65 | 180.707 | 2108.64 | 25.9 | 38.234 | 6.29 | 1.358 | 4.597 | 8250.8 | 2.147 | 98.2 | 77.2 | 1370 | 19.16 | 5363 | 2909.4 | 2847 | 4185.3 | 1245.3 | 0.67879 | 5.954
2024-12-10 | 11:45 | Data | 0 | 32.737 | 30.651 | 191.786 | 7.65 | 180.662 | 2114.06 | 25.89 | 38.234 | 6.29 | 1.362 | 4.621 | 8268.89 | 1.965 | 98.2 | 77.2 | 1374 | 19.12 | 5374.8 | 2906.3 | 2891.6 | 4216.2 | 1245.3 | 0.67163 | 5.982
2024-12-10 | 11:45 | Data | 0 | 32.94 | 30.907 | 191.831 | 7.64 | 180.662 | 2105.93 | 25.89 | 38.324 | 6.29 | 1.361 | 4.624 | 8259.85 | 2.241 | 98.2 | 77.3 | 1369 | 19.16 | 5368.9 | 2914 | 2901.4 | 4230 | 1245.3 | 0.6715 | 5.985
2024-12-10 | 11:45 | Data | 0 | 32.717 | 30.651 | 191.605 | 7.64 | 180.616 | 2107.74 | 25.89 | 38.324 | 6.29 | 1.355 | 4.616 | 8264.37 | 2.073 | 98.2 | 77.3 | 1370 | 19.16 | 5371.8 | 2921.7 | 2850.9 | 4186.2 | 1245.3 | 0.67886 | 5.971
2024-12-10 | 11:45 | Data | 0 | 32.946 | 30.766 | 191.741 | 7.65 | 180.662 | 2111.35 | 25.89 | 38.324 | 6.29 | 1.361 | 4.595 | 8264.37 | 1.87 | 98.2 | 77.1 | 1372 | 19.16 | 5371.8 | 2884.5 | 2858.1 | 4184 | 1245.3 | 0.67463 | 5.956
2024-12-10 | 11:45 | Data | 0 | 32.723 | 30.88 | 191.56 | 7.64 | 180.662 | 2111.35 | 25.89 | 38.324 | 6.29 | 1.36 | 4.575 | 8291.5 | 2.066 | 98.2 | 77.1 | 1372 | 19.16 | 5389.5 | 2895.1 | 2849 | 4174.7 | 1245.3 | 0.67652 | 5.936
2024-12-10 | 11:45 | Data | 0 | 32.507 | 30.536 | 191.605 | 7.64 | 180.662 | 2112.26 | 25.89 | 38.234 | 6.29 | 1.361 | 4.599 | 8277.94 | 1.958 | 98.2 | 77.2 | 1373 | 19.12 | 5380.7 | 2910.7 | 2866.4 | 4199.9 | 1245.3 | 0.67634 | 5.96
2024-12-10 | 11:45 | Data | 0 | 32.669 | 30.678 | 191.65 | 7.64 | 180.662 | 2111.35 | 25.89 | 38.234 | 6.29 | 1.367 | 4.587 | 8291.5 | 2.052 | 98.2 | 77 | 1372 | 19.16 | 5389.5 | 2917.5 | 2858.1 | 4201.2 | 1245.3 | 0.67744 | 5.956
2024-12-10 | 11:45 | Data | 0 | 33.054 | 31.09 | 191.786 | 7.65 | 180.662 | 2161.97 | 25.9 | 38.324 | 6.3 | 1.373 | 4.628 | 8309.59 | 2.079 | 98.2 | 77.1 | 1405 | 19.16 | 5401.2 | 2888 | 2832.5 | 4164.1 | 1245.3 | 0.67474 | 6
2024-12-10 | 11:45 | Data | 0 | 33.034 | 30.88 | 191.605 | 7.65 | 180.616 | 2161.97 | 25.89 | 38.234 | 6.3 | 1.369 | 4.601 | 8318.64 | 2.106 | 98.2 | 77.1 | 1405 | 19.12 | 5407.1 | 2912.2 | 2843.5 | 4183.6 | 1245.3 | 0.67949 | 5.969
2024-12-10 | 11:45 | Data | 0 | 32.913 | 30.705 | 191.56 | 7.65 | 180.526 | 2163.77 | 25.89 | 38.234 | 6.29 | 1.367 | 4.616 | 8309.59 | 2.127 | 98.2 | 77.2 | 1406 | 19.03 | 5401.2 | 2904 | 2853.5 | 4183.7 | 1245.3 | 0.67688 | 5.983
2024-12-10 | 11:45 | Data | 0 | 33.142 | 30.604 | 191.605 | 7.65 | 180.707 | 2166.49 | 25.89 | 38.324 | 6.29 | 1.364 | 4.581 | 8314.11 | 2.093 | 98.2 | 77.1 | 1409 | 19.12 | 5404.2 | 2915.5 | 2836.2 | 4183.4 | 1245.3 | 0.6795 | 5.945
2024-12-10 | 11:45 | Data | 0 | 32.94 | 30.678 | 191.786 | 7.65 | 180.662 | 2116.78 | 25.9 | 38.234 | 6.29 | 1.361 | 4.63 | 8323.16 | 2.187 | 98.2 | 77.3 | 1376 | 19.12 | 5410.1 | 2900.6 | 2861.3 | 4187.8 | 1245.3 | 0.67641 | 5.992
2024-12-10 | 11:45 | Data | 0 | 32.528 | 30.448 | 191.65 | 7.65 | 180.662 | 2117.68 | 25.89 | 38.234 | 6.29 | 1.367 | 4.615 | 8300.55 | 2.019 | 98.2 | 77.1 | 1376 | 19.16 | 5395.4 | 2909.9 | 2846.6 | 4188.8 | 1245.3 | 0.67716 | 5.981
2024-12-10 | 11:45 | Data | 0 | 32.609 | 30.658 | 191.56 | 7.65 | 180.662 | 2117.68 | 25.89 | 38.505 | 6.29 | 1.359 | 4.628 | 8314.11 | 1.85 | 98.2 | 77.3 | 1376 | 19.3 | 5404.2 | 2913 | 2855.2 | 4196.6 | 1245.3 | 0.67738 | 5.987
2024-12-10 | 11:45 | Data | 0 | 32.568 | 30.658 | 191.741 | 7.64 | 180.662 | 2117.68 | 25.9 | 38.505 | 6.29 | 1.359 | 4.607 | 8314.11 | 1.823 | 98.2 | 77.2 | 1376 | 19.3 | 5404.2 | 2918.4 | 2865.4 | 4206.3 | 1245.3 | 0.67596 | 5.966
2024-12-10 | 11:45 | Data | 0 | 32.865 | 30.57 | 191.786 | 7.64 | 180.707 | 2118.58 | 25.89 | 38.505 | 6.3 | 1.358 | 4.605 | 8286.98 | 2.005 | 98.2 | 77.2 | 1376 | 19.3 | 5386.5 | 2900.7 | 2865.2 | 4197.9 | 1245.3 | 0.67534 | 5.963
2024-12-10 | 11:46 | Data | 0 | 33.142 | 30.934 | 191.786 | 7.65 | 180.752 | 2116.78 | 25.89 | 38.595 | 6.29 | 1.358 | 4.616 | 8309.59 | 2.066 | 98.2 | 77.3 | 1376 | 19.34 | 5401.2 | 2900 | 2844.3 | 4181.4 | 1245.3 | 0.67522 | 5.973
2024-12-10 | 11:46 | Data | 0 | 32.777 | 30.664 | 191.741 | 7.64 | 180.707 | 2113.16 | 25.89 | 37.873 | 6.29 | 1.356 | 4.62 | 8305.07 | 1.897 | 98.2 | 77.3 | 1374 | 18.98 | 5398.3 | 2904.4 | 2847.6 | 4185.2 | 1245.3 | 0.67566 | 5.976
2024-12-10 | 11:46 | Data | 0 | 32.798 | 31.076 | 191.876 | 7.64 | 180.707 | 2116.78 | 25.89 | 38.505 | 6.28 | 1.345 | 4.62 | 8296.02 | 2.154 | 98.2 | 77.5 | 1376 | 19.25 | 5392.4 | 2890.3 | 2844.4 | 4172.9 | 1245.3 | 0.67627 | 5.966
2024-12-10 | 11:46 | Data | 0 | 32.629 | 30.651 | 191.56 | 7.64 | 180.662 | 2117.68 | 25.89 | 38.505 | 6.3 | 1.361 | 4.605 | 8286.98 | 2.059 | 98.2 | 77.2 | 1376 | 19.25 | 5386.5 | 2919.7 | 2860.5 | 4206.6 | 1245.3 | 0.67669 | 5.966
2024-12-10 | 11:46 | Data | 0 | 32.757 | 30.826 | 191.831 | 7.65 | 180.752 | 2117.68 | 25.9 | 38.595 | 6.29 | 1.367 | 4.58 | 8277.94 | 1.789 | 98.2 | 77 | 1376 | 19.3 | 5380.7 | 2919 | 2846.9 | 4196.8 | 1245.3 | 0.67633 | 5.949
2024-12-10 | 11:46 | Data | 0 | 32.507 | 30.651 | 191.56 | 7.65 | 180.616 | 2117.68 | 25.89 | 38.595 | 6.29 | 1.367 | 4.602 | 8286.98 | 1.843 | 98.2 | 77.1 | 1377 | 19.3 | 5386.5 | 2895.6 | 2854 | 4182.7 | 1245.3 | 0.675 | 5.969
2024-12-10 | 11:46 | Data | 0 | 32.514 | 30.826 | 191.741 | 7.64 | 180.662 | 2118.58 | 25.89 | 38.595 | 6.29 | 1.372 | 4.593 | 8268.89 | 1.904 | 98.2 | 77 | 1376 | 19.25 | 5374.8 | 2909.7 | 2863.1 | 4197.4 | 1245.3 | 0.67604 | 5.964
2024-12-10 | 11:46 | Data | 0 | 32.71 | 30.853 | 191.786 | 7.65 | 180.707 | 2117.68 | 25.9 | 38.595 | 6.29 | 1.371 | 4.633 | 8264.37 | 1.87 | 98.2 | 77.2 | 1376 | 19.3 | 5371.8 | 2910 | 2850.4 | 4191.7 | 1245.3 | 0.67828 | 6.004
2024-12-10 | 11:46 | Data | 0 | 32.723 | 30.88 | 191.65 | 7.64 | 180.571 | 2114.97 | 25.9 | 38.595 | 6.29 | 1.373 | 4.636 | 8255.33 | 1.958 | 98.2 | 77.1 | 1374 | 19.3 | 5366 | 2907.4 | 2847.9 | 4187.9 | 1245.3 | 0.67625 | 6.01
2024-12-10 | 11:46 | Data | 0 | 32.629 | 30.705 | 191.605 | 7.65 | 180.662 | 2111.35 | 25.89 | 38.595 | 6.29 | 1.362 | 4.626 | 8232.71 | 1.823 | 98.2 | 77.2 | 1372 | 19.3 | 5351.3 | 2897.7 | 2863.4 | 4192.3 | 1245.3 | 0.67403 | 5.987
2024-12-10 | 11:46 | Data | 0 | 32.696 | 30.766 | 191.786 | 7.64 | 180.662 | 2120.39 | 25.89 | 38.595 | 6.29 | 1.37 | 4.629 | 8237.24 | 2.025 | 98.2 | 77.2 | 1379 | 19.25 | 5354.2 | 2685.2 | 2940.3 | 4053.4 | 1245.3 | 0.65435 | 5.998
2024-12-10 | 11:46 | Data | 0 | 33.007 | 30.88 | 191.65 | 7.64 | 180.662 | 2120.39 | 25.89 | 38.505 | 6.29 | 1.365 | 4.611 | 8250.8 | 1.958 | 98.2 | 77.2 | 1378 | 19.3 | 5363 | 1828.8 | 2287 | 2943.4 | 1245.3 | 0.61833 | 5.975
2024-12-10 | 11:46 | Data | 0 | 32.615 | 30.651 | 191.605 | 7.65 | 180.571 | 2120.39 | 25.89 | 38.505 | 6.29 | 1.36 | 4.594 | 8210.1 | 2.059 | 98.2 | 77.2 | 1378 | 19.3 | 5336.6 | 1843.1 | 2294.8 | 2955.3 | 1245.3 | 0.62034 | 5.954
2024-12-10 | 11:46 | Data | 0 | 32.615 | 30.867 | 191.65 | 7.65 | 180.662 | 2120.39 | 25.89 | 38.505 | 6.29 | 1.359 | 4.6 | 8223.67 | 1.89 | 98.2 | 77.2 | 1378 | 19.3 | 5345.4 | 1841.8 | 2289 | 2949.8 | 1245.3 | 0.62194 | 5.96
2024-12-10 | 11:46 | Data | 0 | 32.838 | 30.658 | 191.605 | 7.65 | 180.662 | 2121.29 | 25.89 | 38.595 | 6.29 | 1.364 | 4.603 | 8219.15 | 2.073 | 98.2 | 77.2 | 1378 | 19.34 | 5342.4 | 1850 | 2299.7 | 2963.6 | 1245.3 | 0.61791 | 5.966
2024-12-10 | 11:46 | Data | 0 | 32.723 | 30.705 | 191.514 | 7.64 | 180.526 | 2120.39 | 25.89 | 38.505 | 6.29 | 1.365 | 4.606 | 8214.63 | 1.958 | 98.2 | 77.1 | 1378 | 19.3 | 5339.5 | 1831.9 | 2300.6 | 2953.2 | 1245.3 | 0.61758 | 5.971
2024-12-10 | 11:46 | Data | 0 | 32.94 | 30.685 | 191.65 | 7.64 | 180.752 | 2120.39 | 25.89 | 38.505 | 6.29 | 1.352 | 4.627 | 8210.1 | 2.16 | 98.2 | 77.4 | 1378 | 19.3 | 5336.6 | 1821 | 2294.5 | 2941.8 | 1245.3 | 0.61639 | 5.979
2024-12-10 | 11:46 | Data | 0 | 32.683 | 30.887 | 191.65 | 7.65 | 180.662 | 2117.68 | 25.89 | 38.595 | 6.29 | 1.359 | 4.617 | 8210.1 | 1.931 | 98.2 | 77.3 | 1376 | 19.3 | 5336.6 | 1831.6 | 2296.9 | 2958.2 | 1245.3 | 0.61841 | 5.977
2024-12-10 | 11:47 | Data | 0 | 32.507 | 30.651 | 191.56 | 7.64 | 180.707 | 2118.58 | 25.89 | 38.324 | 6.29 | 1.362 | 4.589 | 8205.58 | 1.85 | 98.2 | 77.1 | 1376 | 19.16 | 5333.6 | 1842 | 2320 | 2976.1 | 1245.3 | 0.61742 | 5.95
2024-12-10 | 11:47 | Data | 0 | 32.723 | 30.766 | 191.605 | 7.64 | 180.662 | 2118.58 | 25.89 | 38.324 | 6.29 | 1.359 | 4.591 | 8201.06 | 1.958 | 98.2 | 77.2 | 1376 | 19.16 | 5330.7 | 1832.3 | 2299.7 | 2953.7 | 1245.3 | 0.61761 | 5.95
2024-12-10 | 11:47 | Data | 0 | 32.899 | 30.658 | 191.65 | 7.65 | 180.662 | 2118.58 | 25.89 | 38.234 | 6.3 | 1.361 | 4.598 | 8205.58 | 2.248 | 98.2 | 77.2 | 1376 | 19.12 | 5333.6 | 1832.5 | 2297.8 | 2949.9 | 1245.4 | 0.61873 | 5.959
2024-12-10 | 11:47 | Data | 0 | 32.669 | 30.482 | 191.56 | 7.65 | 180.616 | 2117.68 | 25.89 | 38.234 | 6.29 | 1.36 | 4.607 | 8219.15 | 2.174 | 98.2 | 77.2 | 1376 | 19.16 | 5342.4 | 1837.8 | 2306.1 | 2961.7 | 1245.4 | 0.61761 | 5.967
2024-12-10 | 11:47 | Data | 0 | 32.609 | 30.86 | 191.65 | 7.65 | 180.616 | 2117.68 | 25.89 | 38.234 | 6.29 | 1.359 | 4.602 | 8210.1 | 2.019 | 98.2 | 77.2 | 1376 | 19.12 | 5336.6 | 1826.2 | 2309.7 | 2957 | 1245.4 | 0.61427 | 5.961
2024-12-10 | 11:47 | Data | 0 | 32.494 | 30.651 | 191.514 | 7.65 | 180.616 | 2118.58 | 25.89 | 38.234 | 6.29 | 1.358 | 4.61 | 8205.58 | 2.046 | 98.2 | 77.3 | 1376 | 19.12 | 5333.6 | 1845 | 2306.7 | 2964 | 1245.4 | 0.61419 | 5.969
2024-12-10 | 11:47 | Data | 0 | 32.71 | 31.022 | 191.605 | 7.65 | 180.616 | 2114.06 | 25.89 | 38.324 | 6.29 | 1.367 | 4.61 | 8219.15 | 1.951 | 98.2 | 77.1 | 1375 | 19.16 | 5342.4 | 1847.2 | 2322.1 | 2980.5 | 1245.4 | 0.61072 | 5.976
2024-12-10 | 11:47 | Data | 0 | 32.71 | 30.732 | 191.605 | 7.64 | 180.526 | 2114.97 | 25.89 | 38.324 | 6.29 | 1.353 | 4.598 | 8250.8 | 1.904 | 98.2 | 77.3 | 1375 | 19.21 | 5363 | 1842.9 | 2316.2 | 2972.9 | 1245.4 | 0.61717 | 5.951
2024-12-10 | 11:47 | Data | 0 | 32.339 | 30.651 | 191.514 | 7.65 | 180.616 | 2117.68 | 25.89 | 38.324 | 6.29 | 1.365 | 4.63 | 8264.37 | 1.823 | 98.2 | 77.2 | 1376 | 19.16 | 5371.8 | 1828.7 | 2292.8 | 2944.2 | 1245.4 | 0.61885 | 5.994
2024-12-10 | 11:47 | Data | 0 | 32.737 | 30.658 | 191.605 | 7.65 | 180.662 | 2114.97 | 25.89 | 38.234 | 6.29 | 1.366 | 4.616 | 8255.33 | 2.066 | 98.2 | 77.2 | 1374 | 19.16 | 5366 | 1810.8 | 2308.3 | 2947 | 1245.4 | 0.61132 | 5.983
2024-12-10 | 11:47 | Data | 0 | 32.825 | 30.928 | 191.56 | 7.65 | 180.707 | 2114.06 | 25.9 | 38.234 | 6.29 | 1.363 | 4.607 | 8250.8 | 1.944 | 98.2 | 77.2 | 1374 | 19.03 | 5363 | 1848.5 | 2311.6 | 2971.9 | 1245.4 | 0.61931 | 5.969
2024-12-10 | 11:47 | Data | 0 | 32.838 | 30.88 | 191.741 | 7.65 | 180.616 | 2117.68 | 25.89 | 38.324 | 6.29 | 1.364 | 4.607 | 8255.33 | 1.857 | 98.2 | 77.1 | 1376 | 19.16 | 5366 | 1823.9 | 2318.4 | 2961.9 | 1245.4 | 0.61336 | 5.972
2024-12-10 | 11:47 | Data | 0 | 32.723 | 30.658 | 191.514 | 7.64 | 180.571 | 2114.06 | 25.89 | 38.415 | 6.29 | 1.372 | 4.607 | 8268.89 | 2.066 | 98.2 | 77.1 | 1374 | 19.21 | 5374.8 | 1821.2 | 2308.1 | 2952.8 | 1245.4 | 0.61402 | 5.979
2024-12-10 | 11:47 | Data | 0 | 33.149 | 30.671 | 191.605 | 7.64 | 180.662 | 2114.97 | 25.89 | 38.595 | 6.29 | 1.367 | 4.622 | 8237.24 | 2.147 | 98.2 | 77.2 | 1374 | 19.3 | 5354.2 | 1834.2 | 2319.8 | 2967.9 | 1245.4 | 0.61528 | 5.99
2024-12-10 | 11:47 | Data | 0 | 32.723 | 30.968 | 191.65 | 7.64 | 180.616 | 2111.35 | 25.89 | 38.595 | 6.29 | 1.37 | 4.615 | 8264.37 | 2.066 | 98.2 | 77.1 | 1372 | 19.25 | 5371.8 | 1835.1 | 2301 | 2955.9 | 1245.4 | 0.61749 | 5.984
2024-12-10 | 11:47 | Data | 0 | 32.723 | 30.874 | 191.56 | 7.65 | 180.616 | 2111.35 | 25.91 | 38.324 | 6.29 | 1.375 | 4.612 | 8246.28 | 1.85 | 98.2 | 77 | 1372 | 19.16 | 5360.1 | 1826.6 | 2294.4 | 2944.7 | 1245.4 | 0.61758 | 5.985
2024-12-10 | 11:47 | Data | 0 | 32.926 | 31.09 | 191.65 | 7.65 | 180.662 | 2106.83 | 25.89 | 38.595 | 6.29 | 1.373 | 4.635 | 8246.28 | 2.059 | 98.2 | 77.2 | 1370 | 19.3 | 5360.1 | 1833.3 | 2316.2 | 2972.3 | 1245.4 | 0.61673 | 6.007
2024-12-10 | 11:48 | Data | 0 | 32.501 | 30.563 | 191.605 | 7.65 | 180.662 | 2108.64 | 25.89 | 38.324 | 6.28 | 1.364 | 4.602 | 8214.63 | 2.019 | 98.2 | 77.1 | 1371 | 19.12 | 5339.5 | 1822.8 | 2304.4 | 2951.7 | 1245.4 | 0.61594 | 5.967
2024-12-10 | 11:48 | Data | 0 | 32.615 | 30.874 | 191.741 | 7.64 | 180.707 | 2109.54 | 25.89 | 38.595 | 6.29 | 1.363 | 4.588 | 8232.71 | 1.816 | 98.2 | 77.1 | 1372 | 19.3 | 5351.3 | 1838.1 | 2300.1 | 2956.2 | 1245.4 | 0.61925 | 5.95
2024-12-10 | 11:48 | Data | 0 | 32.609 | 30.651 | 191.514 | 7.65 | 180.526 | 2110.45 | 25.89 | 38.595 | 6.29 | 1.361 | 4.579 | 8246.28 | 1.87 | 98.2 | 77.1 | 1372 | 19.3 | 5360.1 | 1833.6 | 2299.1 | 2954.1 | 1245.4 | 0.61829 | 5.941
2024-12-10 | 11:48 | Data | 0 | 32.609 | 30.651 | 191.469 | 7.65 | 180.526 | 2110.45 | 25.89 | 38.505 | 6.29 | 1.356 | 4.601 | 8237.24 | 1.857 | 98.2 | 77.2 | 1372 | 19.25 | 5354.2 | 1830.8 | 2308 | 2957.8 | 1245.4 | 0.61599 | 5.957
2024-12-10 | 11:48 | Data | 0 | 32.636 | 30.651 | 191.605 | 7.64 | 180.662 | 2114.06 | 25.89 | 38.595 | 6.29 | 1.36 | 4.597 | 8232.71 | 1.911 | 98.2 | 77.2 | 1375 | 19.3 | 5351.3 | 1829.4 | 2304.8 | 2954.1 | 1245.4 | 0.61597 | 5.958
2024-12-10 | 11:48 | Data | 0 | 32.669 | 30.968 | 191.514 | 7.65 | 180.662 | 2116.78 | 25.89 | 38.595 | 6.29 | 1.364 | 4.624 | 8237.24 | 2.052 | 98.2 | 77.2 | 1376 | 19.25 | 5354.2 | 1813.6 | 2306 | 2948.3 | 1245.4 | 0.6122 | 5.986
2024-12-10 | 11:48 | Data | 0 | 32.723 | 30.651 | 191.741 | 7.65 | 180.571 | 2117.68 | 25.89 | 38.505 | 6.29 | 1.369 | 4.614 | 8246.28 | 1.897 | 98.2 | 77.1 | 1375 | 19.3 | 5360.1 | 1828 | 2317.7 | 2965.6 | 1245.4 | 0.6138 | 5.984
2024-12-10 | 11:48 | Data | 0 | 32.555 | 30.651 | 191.514 | 7.65 | 180.571 | 2114.06 | 25.89 | 38.324 | 6.29 | 1.365 | 4.603 | 8246.28 | 1.971 | 98.2 | 77.1 | 1374 | 19.21 | 5360.1 | 1848.4 | 2413 | 3052.1 | 1245.4 | 0.60261 | 5.968
2024-12-10 | 11:48 | Data | 0 | 32.609 | 30.651 | 191.56 | 7.64 | 180.571 | 2111.35 | 25.89 | 38.415 | 6.29 | 1.355 | 4.596 | 8237.24 | 2.032 | 98.2 | 77.2 | 1373 | 19.21 | 5354.2 | 1846.3 | 2414.4 | 3054.2 | 1245.4 | 0.60111 | 5.95
2024-12-10 | 11:48 | Data | 0 | 32.494 | 30.651 | 191.424 | 7.64 | 180.481 | 2117.68 | 25.89 | 38.415 | 6.29 | 1.355 | 4.587 | 8228.19 | 2.019 | 98.2 | 77.2 | 1376 | 19.21 | 5348.3 | 1853.7 | 2414 | 3056.8 | 1245.4 | 0.60269 | 5.941
2024-12-10 | 11:48 | Data | 0 | 32.501 | 30.543 | 191.424 | 7.65 | 180.571 | 2114.97 | 25.9 | 38.505 | 6.29 | 1.367 | 4.625 | 8219.15 | 2.052 | 98.2 | 77.2 | 1375 | 19.34 | 5342.4 | 1836.7 | 2414.8 | 3046.2 | 1245.4 | 0.59964 | 5.991
2024-12-10 | 11:48 | Data | 0 | 32.723 | 30.651 | 191.56 | 7.65 | 180.526 | 2113.16 | 25.9 | 38.505 | 6.29 | 1.362 | 4.6 | 8219.15 | 1.87 | 98.2 | 77.2 | 1374 | 19.3 | 5342.4 | 1830.8 | 2372.6 | 3012.5 | 1245.4 | 0.60391 | 5.963
2024-12-10 | 11:48 | Data | 0 | 32.737 | 30.88 | 191.605 | 7.65 | 180.662 | 2114.06 | 25.9 | 38.505 | 6.29 | 1.352 | 4.613 | 8219.15 | 1.843 | 98.2 | 77.3 | 1374 | 19.25 | 5342.4 | 1832.3 | 2382.5 | 3019.6 | 1245.4 | 0.60337 | 5.965
2024-12-10 | 11:48 | Data | 0 | 32.602 | 30.664 | 191.379 | 7.64 | 180.39 | 2113.16 | 25.89 | 38.595 | 6.29 | 1.353 | 4.649 | 8237.24 | 2.019 | 98.2 | 77.5 | 1376 | 19.3 | 5354.2 | 1827.1 | 2374.7 | 3009.1 | 1245.4 | 0.60408 | 6.002
2024-12-10 | 11:48 | Data | 0 | 32.642 | 30.435 | 191.379 | 7.65 | 180.345 | 2116.78 | 25.89 | 38.234 | 6.29 | 1.353 | 4.611 | 8237.24 | 1.789 | 98.2 | 77.3 | 1376 | 19.16 | 5354.2 | 1820.9 | 2367 | 3000.7 | 1245.4 | 0.6036 | 5.964
2024-12-10 | 11:48 | Data | 0 | 32.501 | 30.82 | 191.288 | 7.65 | 180.3 | 2114.97 | 25.9 | 38.324 | 6.29 | 1.358 | 4.615 | 8237.24 | 2.019 | 98.2 | 77.3 | 1375 | 19.16 | 5354.2 | 1865.1 | 2389.6 | 3043.7 | 1245.4 | 0.60864 | 5.971
2024-12-10 | 11:48 | Data | 0 | 32.825 | 30.759 | 191.288 | 7.64 | 180.436 | 2113.16 | 25.89 | 38.324 | 6.28 | 1.351 | 4.602 | 8232.71 | 2.052 | 98.2 | 77.3 | 1374 | 19.12 | 5351.3 | 1837.2 | 2369.9 | 3011.7 | 1245.4 | 0.60847 | 5.954
2024-12-10 | 11:48 | Data | 0 | 32.494 | 30.651 | 191.243 | 7.64 | 180.255 | 2117.68 | 25.89 | 38.234 | 6.29 | 1.359 | 4.611 | 8237.24 | 2.046 | 98.2 | 77.2 | 1376 | 19.12 | 5354.2 | 1813.1 | 2371.2 | 2998.5 | 1245.4 | 0.60082 | 5.97
2024-12-10 | 11:48 | Data | 0 | 32.717 | 30.712 | 191.288 | 7.64 | 180.255 | 2117.68 | 25.89 | 38.324 | 6.29 | 1.363 | 4.605 | 8232.71 | 2.181 | 98.2 | 77.2 | 1376 | 19.16 | 5351.3 | 1824.5 | 2380.4 | 3014.8 | 1245.4 | 0.60201 | 5.968
2024-12-10 | 11:49 | Data | 0 | 32.669 | 30.766 | 191.288 | 7.64 | 180.21 | 2120.39 | 25.89 | 38.324 | 6.29 | 1.359 | 4.605 | 8268.89 | 1.951 | 98.2 | 77.2 | 1378 | 19.12 | 5374.8 | 1836.1 | 2380.9 | 3020.3 | 1245.4 | 0.60496 | 5.964
2024-12-10 | 11:49 | Data | 0 | 32.818 | 30.563 | 191.333 | 7.64 | 180.39 | 2122.2 | 25.89 | 38.324 | 6.28 | 1.354 | 4.595 | 8264.37 | 2.268 | 98.2 | 77.2 | 1379 | 19.16 | 5371.8 | 1831.6 | 2378.2 | 3015.4 | 1245.4 | 0.60386 | 5.95
2024-12-10 | 11:49 | Data | 0 | 32.501 | 30.651 | 191.243 | 7.64 | 180.3 | 2118.58 | 25.89 | 38.234 | 6.28 | 1.358 | 4.615 | 8273.41 | 1.85 | 98.2 | 77.3 | 1377 | 19.16 | 5377.7 | 1829.1 | 2389.6 | 3023.2 | 1245.4 | 0.60255 | 5.971
2024-12-10 | 11:49 | Data | 0 | 32.582 | 30.597 | 191.243 | 7.64 | 180.39 | 2117.68 | 25.89 | 38.324 | 6.29 | 1.366 | 4.613 | 8264.37 | 1.674 | 98.2 | 77.2 | 1376 | 19.16 | 5371.8 | 1820 | 2374.1 | 3005.3 | 1245.4 | 0.60261 | 5.979
2024-12-10 | 11:49 | Data | 0 | 32.507 | 30.597 | 191.243 | 7.64 | 180.345 | 2117.68 | 25.89 | 38.234 | 6.29 | 1.358 | 4.604 | 8264.37 | 1.951 | 98.2 | 77.2 | 1376 | 19.12 | 5371.8 | 1829.1 | 2367.2 | 3004.6 | 1245.4 | 0.60524 | 5.961
2024-12-10 | 11:49 | Data | 0 | 32.825 | 30.556 | 191.288 | 7.64 | 180.345 | 2120.39 | 25.89 | 38.234 | 6.29 | 1.352 | 4.583 | 8255.33 | 2.14 | 98.2 | 77.2 | 1379 | 19.16 | 5366 | 1833.8 | 2373.6 | 3013.4 | 1245.4 | 0.60566 | 5.934
2024-12-10 | 11:49 | Data | 0 | 32.75 | 30.678 | 191.288 | 7.65 | 180.3 | 2117.68 | 25.89 | 38.324 | 6.28 | 1.353 | 4.589 | 8232.71 | 2.046 | 98.2 | 77.2 | 1376 | 19.12 | 5351.3 | 1829 | 2368.5 | 3008 | 1245.4 | 0.6047 | 5.943
2024-12-10 | 11:49 | Data | 0 | 32.494 | 30.428 | 191.198 | 7.64 | 180.255 | 2111.35 | 25.89 | 38.324 | 6.29 | 1.354 | 4.607 | 8219.15 | 1.951 | 98.2 | 77.3 | 1372 | 19.16 | 5342.4 | 2936 | 2972 | 4297.2 | 1245.4 | 0.66636 | 5.96
2024-12-10 | 11:49 | Data | 0 | 32.487 | 30.59 | 191.243 | 7.64 | 180.255 | 2114.97 | 25.89 | 38.054 | 6.29 | 1.367 | 4.624 | 8219.15 | 2.106 | 98.2 | 77.2 | 1375 | 19.12 | 5342.4 | 2916.3 | 2945.6 | 4272.8 | 1245.4 | 0.66538 | 5.99
2024-12-10 | 11:49 | Data | 0 | 32.501 | 30.739 | 191.243 | 7.64 | 180.39 | 2114.06 | 25.89 | 38.324 | 6.29 | 1.365 | 4.592 | 8205.58 | 1.87 | 98.2 | 77.1 | 1374 | 19.16 | 5333.6 | 2898.4 | 2965.2 | 4286.2 | 1245.4 | 0.6634 | 5.957
2024-12-10 | 11:49 | Data | 0 | 32.595 | 30.442 | 191.288 | 7.65 | 180.3 | 2108.64 | 25.89 | 38.234 | 6.29 | 1.36 | 4.592 | 8210.1 | 2.133 | 98.2 | 77.1 | 1371 | 19.12 | 5336.6 | 2933.9 | 2951.2 | 4280.7 | 1245.4 | 0.66657 | 5.952
2024-12-10 | 11:49 | Data | 0 | 32.521 | 30.59 | 191.243 | 7.65 | 180.3 | 2105.93 | 25.89 | 38.324 | 6.29 | 1.357 | 4.6 | 8201.06 | 2.073 | 98.2 | 77.2 | 1369 | 19.16 | 5330.7 | 2911.8 | 2969 | 4288.4 | 1245.4 | 0.66194 | 5.957
2024-12-10 | 11:49 | Data | 0 | 32.649 | 30.658 | 191.379 | 7.65 | 180.345 | 2111.35 | 25.89 | 38.234 | 6.28 | 1.364 | 4.561 | 8232.71 | 1.857 | 98.2 | 77 | 1372 | 19.16 | 5351.3 | 2942.3 | 2950.7 | 4290.3 | 1245.4 | 0.66785 | 5.925
2024-12-10 | 11:49 | Data | 0 | 32.507 | 30.475 | 191.243 | 7.65 | 180.255 | 2112.26 | 25.89 | 38.415 | 6.3 | 1.359 | 4.595 | 8237.24 | 1.843 | 98.2 | 77.2 | 1373 | 19.16 | 5354.2 | 2908.6 | 2984.8 | 4291.5 | 1245.4 | 0.66139 | 5.953
2024-12-10 | 11:49 | Data | 0 | 32.663 | 30.975 | 191.198 | 7.64 | 180.21 | 2111.35 | 25.89 | 38.324 | 6.29 | 1.353 | 4.607 | 8250.8 | 2.039 | 98.2 | 77.3 | 1373 | 19.16 | 5363 | 2915.2 | 2891.7 | 4228.3 | 1245.4 | 0.67304 | 5.96
2024-12-10 | 11:49 | Data | 0 | 32.811 | 30.759 | 191.333 | 7.65 | 180.3 | 2112.26 | 25.89 | 38.324 | 6.29 | 1.366 | 4.629 | 8237.24 | 2.032 | 98.2 | 77.2 | 1372 | 19.16 | 5354.2 | 2925 | 2883.4 | 4230.8 | 1245.4 | 0.67323 | 5.996
2024-12-10 | 11:49 | Data | 0 | 32.723 | 30.651 | 191.243 | 7.65 | 180.345 | 2102.31 | 25.89 | 38.324 | 6.29 | 1.361 | 4.624 | 8214.63 | 1.951 | 98.2 | 77.3 | 1366 | 19.21 | 5339.5 | 2933.3 | 2896.5 | 4232.5 | 1245.4 | 0.67247 | 5.985
2024-12-10 | 11:50 | Data | 0 | 32.298 | 30.59 | 191.198 | 7.65 | 180.255 | 2110.45 | 25.89 | 38.324 | 6.29 | 1.352 | 4.615 | 8223.67 | 1.877 | 98.2 | 77.3 | 1373 | 19.16 | 5345.4 | 2897 | 2890.2 | 4220.2 | 1245.5 | 0.66884 | 5.967
2024-12-10 | 11:50 | Data | 0 | 32.71 | 30.482 | 191.243 | 7.64 | 180.3 | 2112.26 | 25.89 | 38.324 | 6.3 | 1.362 | 4.621 | 8223.67 | 2.241 | 98.2 | 77.2 | 1373 | 19.16 | 5345.4 | 2919.7 | 2907.9 | 4241.7 | 1245.5 | 0.67085 | 5.983
2024-12-10 | 11:50 | Data | 0 | 32.609 | 30.847 | 191.288 | 7.65 | 180.39 | 2111.35 | 25.9 | 38.234 | 6.29 | 1.371 | 4.585 | 8223.67 | 2.147 | 98.2 | 77 | 1372 | 19.16 | 5345.4 | 2918.6 | 2911.9 | 4245.7 | 1245.5 | 0.67173 | 5.955
2024-12-10 | 11:50 | Data | 0 | 32.548 | 30.536 | 191.198 | 7.65 | 180.3 | 2112.26 | 25.89 | 38.234 | 6.29 | 1.358 | 4.592 | 8223.67 | 1.971 | 98.2 | 77.2 | 1372 | 19.12 | 5345.4 | 2926.5 | 2913.9 | 4249.2 | 1245.5 | 0.6713 | 5.949
2024-12-10 | 11:50 | Data | 0 | 32.609 | 30.658 | 191.243 | 7.64 | 180.39 | 2110.45 | 25.89 | 38.324 | 6.29 | 1.36 | 4.583 | 8223.67 | 2.16 | 98.2 | 77.1 | 1372 | 19.16 | 5345.4 | 2922.6 | 2885.2 | 4226.6 | 1245.5 | 0.67445 | 5.942
2024-12-10 | 11:50 | Data | 0 | 32.345 | 30.624 | 191.198 | 7.65 | 180.21 | 2111.35 | 25.89 | 38.234 | 6.29 | 1.356 | 4.568 | 8223.67 | 1.735 | 98.2 | 77.1 | 1373 | 19.03 | 5345.4 | 2943.8 | 2899.5 | 4252.7 | 1245.5 | 0.67528 | 5.923
2024-12-10 | 11:50 | Data | 0 | 32.75 | 30.475 | 191.243 | 7.65 | 180.345 | 2104.12 | 25.89 | 38.324 | 6.29 | 1.355 | 4.585 | 8232.71 | 2.012 | 98.2 | 77.2 | 1368 | 19.16 | 5351.3 | 2926.3 | 2893.6 | 4239.5 | 1245.5 | 0.67278 | 5.94
2024-12-10 | 11:50 | Data | 0 | 32.656 | 30.88 | 191.288 | 7.64 | 180.345 | 2109.54 | 25.89 | 38.324 | 6.3 | 1.355 | 4.547 | 8264.37 | 2.147 | 98.2 | 77 | 1371 | 19.16 | 5371.8 | 2924.5 | 2891.9 | 4232.9 | 1245.5 | 0.67317 | 5.902
2024-12-10 | 11:50 | Data | 0 | 32.784 | 30.705 | 191.379 | 7.65 | 180.39 | 2106.83 | 25.89 | 38.324 | 6.3 | 1.361 | 4.587 | 8246.28 | 2.228 | 98.2 | 77.1 | 1369 | 19.12 | 5360.1 | 2931.3 | 2925.2 | 4256.9 | 1245.5 | 0.67134 | 5.948
2024-12-10 | 11:50 | Data | 0 | 32.507 | 30.536 | 191.198 | 7.64 | 180.3 | 2105.93 | 25.89 | 38.324 | 6.29 | 1.366 | 4.61 | 8264.37 | 1.85 | 98.2 | 77.1 | 1369 | 19.16 | 5371.8 | 2928.3 | 2921.3 | 4255 | 1245.5 | 0.67132 | 5.977
2024-12-10 | 11:50 | Data | 0 | 32.494 | 30.536 | 191.153 | 7.64 | 180.21 | 2105.93 | 25.89 | 38.234 | 6.28 | 1.358 | 4.621 | 8282.46 | 1.958 | 98.2 | 77.3 | 1369 | 19.16 | 5383.6 | 2934.9 | 2892.4 | 4238.7 | 1245.5 | 0.67442 | 5.979
2024-12-10 | 11:50 | Data | 0 | 32.622 | 30.651 | 191.243 | 7.65 | 180.345 | 2105.93 | 25.89 | 38.234 | 6.29 | 1.367 | 4.596 | 8223.67 | 1.87 | 98.2 | 77.1 | 1369 | 19.16 | 5345.4 | 2923.9 | 2922.8 | 4251.8 | 1245.5 | 0.67113 | 5.963
2024-12-10 | 11:50 | Data | 0 | 32.386 | 30.637 | 191.062 | 7.65 | 180.21 | 2106.83 | 25.89 | 38.324 | 6.3 | 1.367 | 4.588 | 8219.15 | 2.032 | 98.2 | 77 | 1369 | 18.98 | 5342.4 | 2919.7 | 2913.4 | 4243.2 | 1245.5 | 0.67076 | 5.957
2024-12-10 | 11:50 | Data | 0 | 32.494 | 30.813 | 191.198 | 7.65 | 180.345 | 2106.83 | 25.89 | 38.324 | 6.29 | 1.363 | 4.603 | 8232.71 | 1.944 | 98.2 | 77.1 | 1369 | 19.16 | 5351.3 | 2906.5 | 2918.7 | 4241.8 | 1245.5 | 0.668 | 5.967
2024-12-10 | 11:50 | Data | 0 | 32.494 | 30.637 | 191.198 | 7.65 | 180.3 | 2109.54 | 25.9 | 38.505 | 6.29 | 1.362 | 4.617 | 8237.24 | 1.87 | 98.2 | 77.2 | 1371 | 19.34 | 5354.2 | 2914.4 | 2937.6 | 4260.8 | 1245.5 | 0.66674 | 5.979
2024-12-10 | 11:50 | Data | 0 | 32.609 | 30.651 | 191.243 | 7.65 | 180.345 | 2106.83 | 25.9 | 38.595 | 6.29 | 1.362 | 4.6 | 8219.15 | 1.897 | 98.2 | 77.2 | 1369 | 19.25 | 5342.4 | 2894.8 | 2906.6 | 4226.4 | 1245.5 | 0.66757 | 5.962
2024-12-10 | 11:50 | Data | 0 | 32.501 | 30.752 | 191.424 | 7.65 | 180.345 | 2105.93 | 25.89 | 38.595 | 6.29 | 1.363 | 4.592 | 8237.24 | 1.816 | 98.2 | 77.1 | 1369 | 19.3 | 5354.2 | 2909.1 | 2940.9 | 4256.9 | 1245.5 | 0.66622 | 5.955
2024-12-10 | 11:50 | Data | 0 | 32.494 | 30.442 | 191.243 | 7.65 | 180.3 | 2102.31 | 25.89 | 38.505 | 6.29 | 1.36 | 4.592 | 8250.8 | 2.052 | 98.2 | 77.1 | 1366 | 19.34 | 5363 | 2921.2 | 2925.6 | 4255.4 | 1245.5 | 0.66987 | 5.952
2024-12-10 | 11:51 | Data | 0 | 32.723 | 31.09 | 191.333 | 7.64 | 180.3 | 2104.12 | 25.89 | 38.595 | 6.29 | 1.364 | 4.607 | 8255.33 | 1.904 | 98.2 | 77.2 | 1368 | 19.3 | 5366 | 2933.2 | 2917.5 | 4255.5 | 1245.5 | 0.67367 | 5.971
2024-12-10 | 11:51 | Data | 0 | 32.892 | 30.658 | 191.333 | 7.65 | 180.345 | 2104.12 | 25.89 | 38.595 | 6.3 | 1.365 | 4.611 | 8286.98 | 1.769 | 98.2 | 77.2 | 1368 | 19.25 | 5386.5 | 2928.8 | 2909.7 | 4248.3 | 1245.5 | 0.67199 | 5.977
2024-12-10 | 11:51 | Data | 0 | 32.744 | 30.658 | 191.333 | 7.65 | 180.436 | 2102.31 | 25.89 | 38.595 | 6.29 | 1.348 | 4.6 | 8273.41 | 1.965 | 98.2 | 77.3 | 1366 | 19.25 | 5377.7 | 2930.2 | 2913.4 | 4252.7 | 1245.5 | 0.67219 | 5.948
2024-12-10 | 11:51 | Data | 0 | 32.791 | 30.435 | 191.333 | 7.64 | 180.345 | 2104.12 | 25.89 | 38.686 | 6.29 | 1.348 | 4.596 | 8277.94 | 1.911 | 98.2 | 77.3 | 1367 | 19.3 | 5380.7 | 2923.7 | 2926 | 4253.8 | 1245.5 | 0.67073 | 5.946
2024-12-10 | 11:51 | Data | 0 | 32.71 | 30.651 | 191.379 | 7.65 | 180.345 | 2104.12 | 25.89 | 38.595 | 6.28 | 1.369 | 4.63 | 8264.37 | 2.181 | 98.2 | 77.2 | 1368 | 19.25 | 5371.8 | 2921.5 | 2907.1 | 4239.1 | 1245.5 | 0.6724 | 6
2024-12-10 | 11:51 | Data | 0 | 32.561 | 30.448 | 191.288 | 7.64 | 180.345 | 2103.22 | 25.89 | 38.505 | 6.3 | 1.367 | 4.588 | 8219.15 | 1.917 | 98.2 | 77 | 1367 | 19.25 | 5342.4 | 2925.9 | 2929.9 | 4257.9 | 1245.5 | 0.66764 | 5.955
2024-12-10 | 11:51 | Data | 0 | 32.696 | 30.955 | 191.243 | 7.65 | 180.345 | 2102.31 | 25.9 | 38.595 | 6.29 | 1.36 | 4.577 | 8223.67 | 1.863 | 98.2 | 77.1 | 1366 | 19.3 | 5345.4 | 2909.7 | 2894.1 | 4227.3 | 1245.5 | 0.67109 | 5.934
2024-12-10 | 11:51 | Data | 0 | 32.717 | 30.853 | 191.333 | 7.65 | 180.345 | 2103.22 | 25.89 | 38.505 | 6.29 | 1.358 | 4.622 | 8223.67 | 1.904 | 98.2 | 77.3 | 1368 | 19.25 | 5345.4 | 2914.8 | 2881.6 | 4216.8 | 1245.5 | 0.67622 | 5.98
2024-12-10 | 11:51 | Data | 0 | 32.69 | 30.988 | 191.243 | 7.64 | 180.345 | 2104.12 | 25.89 | 38.505 | 6.29 | 1.351 | 4.606 | 8201.06 | 2.046 | 98.2 | 77.3 | 1368 | 19.3 | 5330.7 | 2910.5 | 2890.4 | 4221.8 | 1245.5 | 0.67394 | 5.957
2024-12-10 | 11:51 | Data | 0 | 32.501 | 30.651 | 191.333 | 7.65 | 180.345 | 2105.03 | 25.89 | 38.595 | 6.29 | 1.362 | 4.619 | 8205.58 | 1.843 | 98.2 | 77.2 | 1368 | 19.3 | 5333.6 | 2915.9 | 2878.6 | 4215.1 | 1245.5 | 0.67467 | 5.979
2024-12-10 | 11:51 | Data | 0 | 32.494 | 30.651 | 191.198 | 7.65 | 180.255 | 2102.31 | 25.9 | 38.505 | 6.29 | 1.367 | 4.616 | 8201.06 | 2.019 | 98.2 | 77.1 | 1367 | 19.3 | 5330.7 | 2919 | 2847.9 | 4197.6 | 1245.5 | 0.6755 | 5.983
2024-12-10 | 11:51 | Data | 0 | 32.946 | 30.664 | 191.243 | 7.65 | 180.255 | 2100.51 | 25.9 | 38.415 | 6.29 | 1.36 | 4.612 | 8210.1 | 2.127 | 98.2 | 77.2 | 1365 | 19.3 | 5336.6 | 2936.4 | 2863.6 | 4217.1 | 1245.5 | 0.68079 | 5.972
2024-12-10 | 11:51 | Data | 0 | 32.622 | 30.421 | 191.243 | 7.65 | 180.39 | 2101.41 | 25.89 | 38.505 | 6.29 | 1.358 | 4.611 | 8210.1 | 2.073 | 98.2 | 77.3 | 1366 | 19.25 | 5336.6 | 2930.9 | 2858.1 | 4215.3 | 1245.5 | 0.67776 | 5.969
2024-12-10 | 11:51 | Data | 0 | 32.71 | 30.651 | 191.288 | 7.64 | 180.345 | 2101.41 | 25.89 | 38.595 | 6.29 | 1.369 | 4.591 | 8237.24 | 2.066 | 98.2 | 77.1 | 1366 | 19.3 | 5354.2 | 2920 | 2867.8 | 4213 | 1245.5 | 0.67585 | 5.96
2024-12-10 | 11:51 | Data | 0 | 32.494 | 30.57 | 191.198 | 7.65 | 180.255 | 2102.31 | 25.89 | 38.505 | 6.29 | 1.371 | 4.599 | 8232.71 | 1.803 | 98.2 | 77 | 1366 | 19.3 | 5351.3 | 2911.3 | 2863 | 4203.8 | 1245.5 | 0.67538 | 5.97
2024-12-10 | 11:51 | Data | 0 | 32.555 | 30.536 | 191.243 | 7.65 | 180.255 | 2100.51 | 25.89 | 38.595 | 6.29 | 1.365 | 4.615 | 7839.28 | 1.877 | 98.2 | 77.2 | 1366 | 19.3 | 5095.5 | 2912.9 | 2856.1 | 4203.8 | 1245.5 | 0.67652 | 5.98
2024-12-10 | 11:51 | Data | 0 | 32.609 | 31.076 | 191.469 | 7.65 | 180.39 | 2100.51 | 25.9 | 38.505 | 6.29 | 1.358 | 4.579 | 8246.28 | 2.025 | 98.2 | 77.1 | 1366 | 19.25 | 5360.1 | 2920.9 | 2875 | 4220.9 | 1245.5 | 0.67806 | 5.938
2024-12-10 | 11:52 | Data | 0 | 32.609 | 30.651 | 191.379 | 7.65 | 180.3 | 2101.41 | 25.89 | 38.324 | 6.29 | 1.369 | 4.595 | 8219.15 | 1.85 | 98.2 | 77 | 1366 | 19.12 | 5342.4 | 2902.9 | 2864.7 | 4197.6 | 1245.5 | 0.67465 | 5.964
2024-12-10 | 11:52 | Data | 0 | 32.696 | 30.934 | 191.333 | 7.65 | 180.345 | 2106.83 | 25.89 | 38.324 | 6.3 | 1.365 | 4.593 | 8205.58 | 1.951 | 98.2 | 77.1 | 1370 | 19.16 | 5333.6 | 2915.7 | 2867.1 | 4210 | 1245.5 | 0.67561 | 5.959
2024-12-10 | 11:52 | Data | 0 | 32.507 | 30.442 | 191.288 | 7.65 | 180.345 | 2099.6 | 25.89 | 38.324 | 6.29 | 1.367 | 4.588 | 8210.1 | 1.965 | 98.2 | 77 | 1365 | 19.16 | 5336.6 | 2943.8 | 2857.8 | 4224.2 | 1245.6 | 0.6792 | 5.956
2024-12-10 | 11:52 | Data | 0 | 32.94 | 30.597 | 191.333 | 7.65 | 180.39 | 2106.83 | 25.89 | 38.054 | 6.29 | 1.364 | 4.588 | 8201.06 | 2.059 | 98.2 | 77.1 | 1369 | 19.03 | 5330.7 | 2945.1 | 2857.5 | 4226.8 | 1245.6 | 0.67977 | 5.95
2024-12-10 | 11:52 | Data | 0 | 32.332 | 30.536 | 191.243 | 7.64 | 180.345 | 2111.35 | 25.89 | 38.234 | 6.29 | 1.367 | 4.599 | 8232.71 | 1.965 | 98.2 | 77.1 | 1372 | 19.12 | 5351.3 | 2925.9 | 2857.4 | 4209.4 | 1245.6 | 0.67907 | 5.966
2024-12-10 | 11:52 | Data | 0 | 32.696 | 30.745 | 191.243 | 7.64 | 180.3 | 2106.83 | 25.89 | 38.324 | 6.29 | 1.359 | 4.619 | 8237.24 | 1.904 | 98.2 | 77.3 | 1369 | 19.16 | 5354.2 | 2930.3 | 2895.6 | 4246.4 | 1245.6 | 0.6729 | 5.979
2024-12-10 | 11:52 | Data | 0 | 32.946 | 30.718 | 191.333 | 7.65 | 180.481 | 2105.93 | 25.89 | 38.324 | 6.29 | 1.359 | 4.604 | 8237.24 | 1.978 | 98.2 | 77.2 | 1369 | 19.16 | 5354.2 | 2937.5 | 2886.3 | 4238.1 | 1245.6 | 0.67722 | 5.962
2024-12-10 | 11:52 | Data | 0 | 32.609 | 30.739 | 191.243 | 7.65 | 180.345 | 2105.93 | 25.89 | 38.324 | 6.29 | 1.363 | 4.581 | 8232.71 | 2.113 | 98.2 | 77.1 | 1369 | 19.12 | 5351.3 | 2947 | 2889.2 | 4247 | 1245.6 | 0.67735 | 5.944
2024-12-10 | 11:52 | Data | 0 | 32.514 | 30.82 | 191.288 | 7.65 | 180.345 | 2108.64 | 25.89 | 38.234 | 6.3 | 1.358 | 4.591 | 8232.71 | 1.904 | 98.2 | 77.2 | 1371 | 19.16 | 5351.3 | 2958.5 | 2906 | 4265.8 | 1245.6 | 0.67718 | 5.949
2024-12-10 | 11:52 | Data | 0 | 32.777 | 30.55 | 191.288 | 7.65 | 180.345 | 2112.26 | 25.89 | 38.324 | 6.29 | 1.362 | 4.6 | 8228.19 | 1.944 | 98.2 | 77.2 | 1372 | 19.16 | 5348.3 | 2945.1 | 2919.7 | 4267.6 | 1245.6 | 0.67312 | 5.962
2024-12-10 | 11:52 | Data | 0 | 32.48 | 30.982 | 191.288 | 7.65 | 180.3 | 2109.54 | 25.89 | 38.324 | 6.29 | 1.362 | 4.614 | 8228.19 | 1.958 | 98.2 | 77.2 | 1371 | 19.16 | 5348.3 | 2942.2 | 2915.4 | 4261.6 | 1245.6 | 0.6732 | 5.976
2024-12-10 | 11:52 | Data | 0 | 32.946 | 30.685 | 191.379 | 7.64 | 180.345 | 2104.12 | 25.89 | 38.324 | 6.29 | 1.363 | 4.624 | 8223.67 | 2.174 | 98.2 | 77.2 | 1368 | 19.16 | 5345.4 | 2953.8 | 2897.3 | 4258.3 | 1245.6 | 0.6761 | 5.987
2024-12-10 | 11:52 | Data | 0 | 32.926 | 30.786 | 191.424 | 7.65 | 180.39 | 2108.64 | 25.89 | 38.415 | 6.29 | 1.366 | 4.584 | 8237.24 | 1.992 | 98.2 | 77.1 | 1371 | 19.16 | 5354.2 | 2933.7 | 2910.2 | 4254.1 | 1245.6 | 0.67268 | 5.949
2024-12-10 | 11:52 | Data | 0 | 32.507 | 30.752 | 191.198 | 7.65 | 180.3 | 2101.41 | 25.89 | 38.324 | 6.29 | 1.359 | 4.591 | 8250.8 | 1.917 | 98.2 | 77.2 | 1366 | 19.16 | 5363 | 2935.5 | 2921.8 | 4270.1 | 1245.6 | 0.66831 | 5.95
2024-12-10 | 11:52 | Data | 0 | 32.561 | 30.637 | 191.288 | 7.65 | 180.39 | 2108.64 | 25.89 | 38.234 | 6.29 | 1.367 | 4.609 | 8250.8 | 1.884 | 98.2 | 77.1 | 1371 | 19.03 | 5363 | 2932.7 | 2891.8 | 4241.9 | 1245.6 | 0.67261 | 5.976
2024-12-10 | 11:52 | Data | 0 | 32.926 | 30.678 | 191.333 | 7.65 | 180.39 | 2037.24 | 25.9 | 38.324 | 6.29 | 1.365 | 4.626 | 8255.33 | 2.174 | 98.1 | 77.2 | 1322 | 19.16 | 5366 | 2943.1 | 2880.8 | 4239.4 | 1245.6 | 0.67865 | 5.991
2024-12-10 | 11:52 | Data | 0 | 32.555 | 30.442 | 191.243 | 7.65 | 180.345 | 2079.72 | 25.89 | 38.234 | 6.29 | 1.364 | 4.605 | 8223.67 | 2.032 | 98.2 | 77.1 | 1356 | 19.16 | 5345.4 | 2951.9 | 2864.4 | 4233.9 | 1245.6 | 0.68035 | 5.97
2024-12-10 | 11:52 | Data | 0 | 32.501 | 30.651 | 191.198 | 7.65 | 180.345 | 2114.97 | 25.88 | 38.324 | 6.29 | 1.364 | 4.607 | 8228.19 | 2.046 | 98.2 | 77.1 | 1374 | 19.16 | 5348.3 | 2936.9 | 2857.6 | 4219.1 | 1245.6 | 0.67865 | 5.972
2024-12-10 | 11:52 | Data | 0 | 32.669 | 30.651 | 191.153 | 7.65 | 180.3 | 2114.06 | 25.9 | 38.505 | 6.29 | 1.356 | 4.596 | 8246.28 | 2.066 | 98.2 | 77.2 | 1374 | 19.3 | 5360.1 | 2939.9 | 2847.5 | 4212.5 | 1245.6 | 0.68073 | 5.952
2024-12-10 | 11:53 | Data | 0 | 32.899 | 30.718 | 191.333 | 7.64 | 180.436 | 2114.06 | 25.89 | 38.505 | 6.29 | 1.349 | 4.616 | 8232.71 | 2.012 | 98.2 | 77.4 | 1374 | 19.25 | 5351.3 | 2928.8 | 2869 | 4218.5 | 1245.6 | 0.67613 | 5.965
2024-12-10 | 11:53 | Data | 0 | 32.717 | 30.597 | 191.243 | 7.65 | 180.255 | 2114.06 | 25.9 | 38.595 | 6.3 | 1.364 | 4.618 | 8273.41 | 2.181 | 98.2 | 77.2 | 1374 | 19.3 | 5377.7 | 2960.2 | 2862.4 | 4237.3 | 1245.6 | 0.68151 | 5.983
2024-12-10 | 11:53 | Data | 0 | 32.501 | 30.529 | 191.288 | 7.65 | 180.345 | 2114.06 | 25.89 | 38.595 | 6.29 | 1.359 | 4.616 | 8277.94 | 1.863 | 98.2 | 77.2 | 1375 | 19.3 | 5380.7 | 2931.8 | 2849.5 | 4211.8 | 1245.6 | 0.67853 | 5.978
2024-12-10 | 11:53 | Data | 0 | 32.494 | 30.529 | 191.107 | 7.65 | 180.255 | 2117.68 | 25.89 | 38.595 | 6.29 | 1.366 | 4.61 | 8268.89 | 1.85 | 98.2 | 77.1 | 1377 | 19.3 | 5374.8 | 2943.7 | 2880.1 | 4241.4 | 1245.6 | 0.67671 | 5.976
2024-12-10 | 11:53 | Data | 0 | 32.548 | 30.651 | 191.243 | 7.64 | 180.345 | 2117.68 | 25.89 | 38.595 | 6.29 | 1.371 | 4.597 | 8268.89 | 1.985 | 98.2 | 77 | 1377 | 19.25 | 5374.8 | 2923.4 | 2861 | 4214.5 | 1245.6 | 0.67751 | 5.968
2024-12-10 | 11:53 | Data | 0 | 32.521 | 30.82 | 191.379 | 7.65 | 180.345 | 2118.58 | 25.89 | 38.505 | 6.29 | 1.375 | 4.579 | 8246.28 | 2.039 | 98.2 | 76.9 | 1377 | 19.25 | 5360.1 | 2951 | 2879.9 | 4244.2 | 1245.6 | 0.67775 | 5.954
2024-12-10 | 11:53 | Data | 0 | 32.379 | 30.907 | 191.288 | 7.65 | 180.165 | 2117.68 | 25.89 | 38.505 | 6.29 | 1.349 | 4.61 | 8237.24 | 1.857 | 98.2 | 77.4 | 1376 | 19.3 | 5354.2 | 2931.8 | 2873.4 | 4226.2 | 1245.6 | 0.6769 | 5.959
2024-12-10 | 11:53 | Data | 0 | 32.933 | 30.489 | 191.424 | 7.65 | 180.345 | 2117.68 | 25.89 | 38.505 | 6.29 | 1.358 | 4.624 | 8228.19 | 2.268 | 98.2 | 77.3 | 1376 | 19.25 | 5348.3 | 2935.4 | 2885.1 | 4245.6 | 1245.6 | 0.67621 | 5.982
2024-12-10 | 11:53 | Data | 0 | 32.501 | 30.624 | 191.333 | 7.65 | 180.345 | 2117.68 | 25.89 | 38.595 | 6.3 | 1.358 | 4.621 | 8228.19 | 1.958 | 98.2 | 77.3 | 1378 | 19.3 | 5348.3 | 2949.9 | 2900.5 | 4260.8 | 1245.6 | 0.67507 | 5.979
2024-12-10 | 11:53 | Data | 0 | 32.555 | 30.637 | 191.333 | 7.65 | 180.345 | 2117.68 | 25.9 | 38.595 | 6.29 | 1.367 | 4.591 | 8228.19 | 1.863 | 98.2 | 77.1 | 1377 | 19.3 | 5348.3 | 2920 | 2885.4 | 4229.3 | 1245.6 | 0.67173 | 5.959
2024-12-10 | 11:53 | Data | 0 | 32.501 | 30.529 | 191.153 | 7.65 | 180.255 | 2117.68 | 25.89 | 38.595 | 6.29 | 1.363 | 4.583 | 8246.28 | 1.857 | 98.2 | 77.1 | 1376 | 19.25 | 5360.1 | 2875.7 | 2893.9 | 4197.2 | 1245.6 | 0.66888 | 5.949
2024-12-10 | 11:53 | Data | 0 | 32.494 | 30.421 | 191.062 | 7.65 | 180.21 | 2117.68 | 25.89 | 38.595 | 6.29 | 1.356 | 4.616 | 8232.71 | 2.052 | 98.2 | 77.3 | 1375 | 19.3 | 5351.3 | 2870.2 | 2933.7 | 4218.2 | 1245.6 | 0.66294 | 5.973
2024-12-10 | 11:53 | Data | 0 | 32.528 | 30.651 | 191.333 | 7.65 | 180.39 | 2118.58 | 25.9 | 38.415 | 6.29 | 1.358 | 4.587 | 8237.24 | 1.85 | 98.2 | 77.2 | 1376 | 19.3 | 5354.2 | 2873.3 | 2879.2 | 4183.6 | 1245.6 | 0.67018 | 5.946
2024-12-10 | 11:53 | Data | 0 | 32.305 | 30.421 | 191.198 | 7.65 | 180.345 | 2116.78 | 25.9 | 38.505 | 6.29 | 1.358 | 4.589 | 8250.8 | 2.019 | 98.2 | 77.2 | 1376 | 19.25 | 5363 | 2865.2 | 2846.3 | 4156.9 | 1245.6 | 0.67278 | 5.947
2024-12-10 | 11:53 | Data | 0 | 32.595 | 30.421 | 191.198 | 7.64 | 180.255 | 2120.39 | 25.89 | 38.234 | 6.29 | 1.355 | 4.61 | 8246.28 | 2.046 | 98.2 | 77.3 | 1378 | 19.03 | 5360.1 | 2871.3 | 2864.3 | 4172.9 | 1245.6 | 0.67218 | 5.964
2024-12-10 | 11:53 | Data | 0 | 32.501 | 30.225 | 191.107 | 7.65 | 180.21 | 2120.39 | 25.89 | 38.686 | 6.29 | 1.357 | 4.612 | 8250.8 | 2.1 | 98.2 | 77.3 | 1378 | 19.3 | 5363 | 2856.1 | 2852 | 4150 | 1245.6 | 0.6711 | 5.969
2024-12-10 | 11:53 | Data | 0 | 32.919 | 30.563 | 191.333 | 7.65 | 180.255 | 2120.39 | 25.9 | 38.595 | 6.29 | 1.367 | 4.634 | 8250.8 | 2.14 | 98.2 | 77.2 | 1378 | 19.3 | 5363 | 2863.5 | 2876.3 | 4173.2 | 1245.6 | 0.67086 | 6.001
2024-12-10 | 11:54 | Data | 0 | 32.703 | 30.705 | 191.288 | 7.65 | 180.255 | 2121.29 | 25.89 | 38.505 | 6.3 | 1.358 | 4.607 | 8264.37 | 2.221 | 98.2 | 77.2 | 1378 | 19.25 | 5371.8 | 2857.7 | 2872.2 | 4169.9 | 1245.6 | 0.67051 | 5.964
2024-12-10 | 11:54 | Data | 0 | 32.386 | 30.59 | 191.198 | 7.64 | 180.3 | 2122.2 | 25.89 | 38.595 | 6.29 | 1.363 | 4.575 | 8237.24 | 1.931 | 98.2 | 77 | 1379 | 19.3 | 5354.2 | 2921.2 | 2909.2 | 4241 | 1245.6 | 0.67141 | 5.937
2024-12-10 | 11:54 | Data | 0 | 32.818 | 30.934 | 191.288 | 7.65 | 180.255 | 2123.1 | 25.9 | 38.505 | 6.29 | 1.362 | 4.592 | 8250.8 | 1.958 | 98.2 | 77.1 | 1380 | 19.25 | 5363 | 2943.3 | 2874.5 | 4231.9 | 1245.7 | 0.67575 | 5.955
2024-12-10 | 11:54 | Data | 0 | 32.271 | 30.536 | 191.243 | 7.65 | 180.21 | 2124.01 | 25.89 | 38.234 | 6.29 | 1.359 | 4.587 | 8250.8 | 2.025 | 98.2 | 77.2 | 1381 | 19.16 | 5363 | 2922.2 | 2865.7 | 4209.2 | 1245.7 | 0.67776 | 5.944
2024-12-10 | 11:54 | Data | 0 | 32.582 | 30.86 | 191.333 | 7.65 | 180.39 | 2123.1 | 25.89 | 38.324 | 6.29 | 1.355 | 4.593 | 8237.24 | 2.221 | 98.2 | 77.2 | 1380 | 19.12 | 5354.2 | 2920.3 | 2866.4 | 4215.5 | 1245.7 | 0.67509 | 5.948
2024-12-10 | 11:54 | Data | 0 | 32.73 | 30.55 | 191.379 | 7.65 | 180.345 | 2125.81 | 25.89 | 38.415 | 6.3 | 1.362 | 4.605 | 8219.15 | 2.019 | 98.2 | 77.2 | 1382 | 19.16 | 5342.4 | 2925.3 | 2862.5 | 4210.4 | 1245.7 | 0.67798 | 5.968
2024-12-10 | 11:54 | Data | 0 | 32.393 | 30.421 | 191.153 | 7.65 | 180.345 | 2122.2 | 25.89 | 38.324 | 6.29 | 1.367 | 4.581 | 8205.58 | 1.857 | 98.2 | 77 | 1379 | 19.21 | 5333.6 | 2913.3 | 2879.7 | 4207.1 | 1245.7 | 0.67208 | 5.948
2024-12-10 | 11:54 | Data | 0 | 32.413 | 30.536 | 191.107 | 7.65 | 180.3 | 2123.1 | 25.89 | 38.234 | 6.29 | 1.363 | 4.569 | 8223.67 | 1.884 | 98.2 | 77 | 1380 | 19.12 | 5345.4 | 2935.6 | 2899.3 | 4230.5 | 1245.7 | 0.67814 | 5.932
2024-12-10 | 11:54 | Data | 0 | 32.521 | 30.847 | 191.288 | 7.64 | 180.345 | 2121.29 | 25.89 | 38.324 | 6.29 | 1.362 | 4.576 | 8223.67 | 1.877 | 98.2 | 77.1 | 1380 | 19.16 | 5345.4 | 2920.9 | 2893.3 | 4229.6 | 1245.7 | 0.67352 | 5.938
2024-12-10 | 11:54 | Data | 0 | 32.717 | 30.502 | 191.198 | 7.65 | 180.3 | 2125.81 | 25.9 | 38.324 | 6.29 | 1.356 | 4.579 | 8250.8 | 1.965 | 98.2 | 77.2 | 1381 | 19.16 | 5363 | 2886.4 | 2900.6 | 4213.7 | 1245.7 | 0.66682 | 5.934
2024-12-10 | 11:54 | Data | 0 | 32.609 | 30.874 | 191.333 | 7.64 | 180.3 | 2126.72 | 25.89 | 38.415 | 6.29 | 1.359 | 4.575 | 8268.89 | 2.019 | 98.2 | 77.1 | 1382 | 19.21 | 5374.8 | 2910.6 | 2909.7 | 4236.1 | 1245.7 | 0.66895 | 5.934
2024-12-10 | 11:54 | Data | 0 | 32.507 | 30.637 | 191.107 | 7.65 | 180.165 | 2125.81 | 25.89 | 38.324 | 6.29 | 1.367 | 4.592 | 8255.33 | 1.857 | 98.2 | 77.1 | 1382 | 19.16 | 5366 | 2906.3 | 2890 | 4219.2 | 1245.7 | 0.66975 | 5.959
2024-12-10 | 11:54 | Data | 0 | 32.339 | 30.388 | 191.153 | 7.65 | 180.255 | 2125.81 | 25.89 | 38.234 | 6.29 | 1.364 | 4.598 | 8237.24 | 2.079 | 98.2 | 77.1 | 1382 | 19.12 | 5354.2 | 2905.8 | 2899.5 | 4224.9 | 1245.7 | 0.67064 | 5.961
2024-12-10 | 11:54 | Data | 0 | 32.386 | 30.421 | 191.198 | 7.65 | 180.21 | 2122.2 | 25.91 | 38.324 | 6.29 | 1.361 | 4.601 | 8214.63 | 1.85 | 98.2 | 77.2 | 1379 | 19.12 | 5339.5 | 2917.2 | 2878.6 | 4218.7 | 1245.7 | 0.6742 | 5.963
2024-12-10 | 11:54 | Data | 0 | 32.717 | 30.597 | 191.243 | 7.65 | 180.345 | 2123.1 | 25.89 | 38.234 | 6.29 | 1.365 | 4.595 | 8223.67 | 2.039 | 98.2 | 77.1 | 1379 | 19.12 | 5345.4 | 2943.5 | 2888.6 | 4227.6 | 1245.7 | 0.67586 | 5.96
2024-12-10 | 11:54 | Data | 0 | 32.656 | 30.671 | 191.243 | 7.65 | 180.255 | 2120.39 | 25.89 | 38.324 | 6.3 | 1.365 | 4.607 | 8232.71 | 2.019 | 98.2 | 77.1 | 1378 | 19.03 | 5351.3 | 2904.9 | 2861.6 | 4198.1 | 1245.7 | 0.67438 | 5.971
2024-12-10 | 11:54 | Data | 0 | 32.298 | 30.583 | 191.198 | 7.65 | 180.345 | 2121.29 | 25.89 | 38.324 | 6.29 | 1.365 | 4.6 | 8232.71 | 2.012 | 98.2 | 77.1 | 1378 | 19.12 | 5351.3 | 2903.1 | 2861.2 | 4206 | 1245.7 | 0.67196 | 5.965
2024-12-10 | 11:54 | Data | 0 | 32.44 | 30.617 | 191.107 | 7.65 | 180.21 | 2120.39 | 25.89 | 38.324 | 6.29 | 1.354 | 4.607 | 8264.37 | 2.046 | 98.2 | 77.3 | 1378 | 19.16 | 5371.8 | 2914.8 | 2851.1 | 4198.7 | 1245.7 | 0.67669 | 5.96
2024-12-10 | 11:55 | Data | 0 | 32.339 | 30.624 | 191.153 | 7.65 | 180.255 | 2067.06 | 25.89 | 38.415 | 6.29 | 1.36 | 4.596 | 8255.33 | 1.971 | 98.1 | 77.2 | 1344 | 19.21 | 5366 | 2924.2 | 2860.8 | 4211.2 | 1245.7 | 0.67653 | 5.956
2024-12-10 | 11:55 | Data | 0 | 32.386 | 30.793 | 191.198 | 7.65 | 180.165 | 2068.87 | 25.89 | 38.234 | 6.29 | 1.363 | 4.587 | 8268.89 | 1.944 | 98.1 | 77.1 | 1344 | 19.03 | 5374.8 | 2908.8 | 2860.9 | 4177.6 | 1245.7 | 0.67596 | 5.95
2024-12-10 | 11:55 | Data | 0 | 32.717 | 30.421 | 191.198 | 7.65 | 180.345 | 2067.97 | 25.89 | 38.234 | 6.28 | 1.369 | 4.604 | 8237.24 | 2.093 | 98.1 | 77.1 | 1344 | 19.16 | 5354.2 | 2909.9 | 2870.9 | 4207.7 | 1245.7 | 0.67343 | 5.974
2024-12-10 | 11:55 | Data | 0 | 32.913 | 30.475 | 191.153 | 7.64 | 180.255 | 2068.87 | 25.89 | 38.324 | 6.29 | 1.363 | 4.598 | 8684.94 | 1.924 | 98.1 | 77.1 | 1344 | 19.12 | 5645.2 | 2904.3 | 2884.8 | 4211.5 | 1245.7 | 0.67203 | 5.959
2024-12-10 | 11:55 | Data | 0 | 32.413 | 30.415 | 191.288 | 7.65 | 180.345 | 2123.1 | 25.89 | 38.234 | 6.29 | 1.36 | 4.581 | 8662.33 | 1.917 | 98.2 | 77.1 | 1380 | 19.16 | 5630.5 | 2922.7 | 2882.6 | 4222.2 | 1245.7 | 0.675 | 5.941
2024-12-10 | 11:55 | Data | 0 | 32.831 | 30.563 | 191.333 | 7.64 | 180.3 | 2119.49 | 25.89 | 38.324 | 6.3 | 1.361 | 4.603 | 8237.24 | 2.066 | 98.2 | 77.2 | 1378 | 19.12 | 5354.2 | 2914 | 2886.5 | 4217.6 | 1245.7 | 0.67329 | 5.964
2024-12-10 | 11:55 | Data | 0 | 32.71 | 30.489 | 191.107 | 7.65 | 180.255 | 2124.01 | 25.89 | 38.234 | 6.3 | 1.363 | 4.6 | 8232.71 | 2.16 | 98.2 | 77.2 | 1380 | 19.12 | 5351.3 | 2911.7 | 2903.8 | 4232.4 | 1245.7 | 0.67242 | 5.964
2024-12-10 | 11:55 | Data | 0 | 32.393 | 30.32 | 191.243 | 7.65 | 180.3 | 2107.74 | 25.9 | 38.324 | 6.29 | 1.355 | 4.6 | 8182.97 | 2.025 | 98.2 | 77.3 | 1369 | 19.16 | 5318.9 | 2908.4 | 2895.6 | 4221.7 | 1245.7 | 0.67204 | 5.954
2024-12-10 | 11:55 | Data | 0 | 32.669 | 30.448 | 191.198 | 7.65 | 180.3 | 2117.68 | 25.89 | 38.324 | 6.28 | 1.351 | 4.588 | 8182.97 | 2.235 | 98.2 | 77.3 | 1376 | 19.16 | 5318.9 | 2907.8 | 2887.3 | 4214.7 | 1245.7 | 0.67021 | 5.94
2024-12-10 | 11:55 | Data | 0 | 32.494 | 30.415 | 191.153 | 7.64 | 180.21 | 2117.68 | 25.89 | 38.234 | 6.29 | 1.356 | 4.605 | 8164.88 | 2.079 | 98.2 | 77.3 | 1376 | 19.12 | 5307.2 | 2913.9 | 2858.3 | 4198.9 | 1245.7 | 0.67654 | 5.96
2024-12-10 | 11:55 | Data | 0 | 32.298 | 30.415 | 191.198 | 7.64 | 180.255 | 2118.58 | 25.89 | 38.324 | 6.29 | 1.359 | 4.614 | 8182.97 | 1.85 | 98.2 | 77.2 | 1377 | 19.16 | 5318.9 | 2906.3 | 2872 | 4204.1 | 1245.7 | 0.67407 | 5.974
2024-12-10 | 11:55 | Data | 0 | 32.325 | 30.59 | 191.107 | 7.65 | 180.255 | 2118.58 | 25.93 | 38.234 | 6.29 | 1.356 | 4.587 | 8178.45 | 1.938 | 98.2 | 77.2 | 1376 | 19.12 | 5316 | 2912.4 | 2855.8 | 4198.7 | 1245.7 | 0.67598 | 5.941
2024-12-10 | 11:55 | Data | 0 | 32.771 | 30.658 | 191.333 | 7.65 | 180.3 | 2114.06 | 25.92 | 38.505 | 6.29 | 1.363 | 4.596 | 8182.97 | 2.086 | 98.2 | 77.1 | 1374 | 19.3 | 5318.9 | 2915.6 | 2855.4 | 4197.6 | 1245.7 | 0.6769 | 5.96
2024-12-10 | 11:55 | Data | 0 | 32.44 | 30.313 | 191.198 | 7.65 | 180.165 | 2113.16 | 25.91 | 38.595 | 6.29 | 1.369 | 4.601 | 8178.45 | 2.241 | 98.2 | 77 | 1374 | 19.3 | 5316 | 2910.9 | 2857.3 | 4197.8 | 1245.7 | 0.676 | 5.969
2024-12-10 | 11:55 | Data | 0 | 32.494 | 30.442 | 191.107 | 7.65 | 180.119 | 2113.16 | 25.92 | 38.595 | 6.29 | 1.369 | 4.576 | 8196.54 | 2.039 | 98.2 | 77 | 1374 | 19.3 | 5327.7 | 2893.5 | 2860.8 | 4191.2 | 1245.7 | 0.67324 | 5.944
2024-12-10 | 11:55 | Data | 0 | 32.278 | 30.583 | 191.107 | 7.65 | 180.21 | 2114.06 | 25.92 | 38.324 | 6.29 | 1.36 | 4.612 | 8255.33 | 1.884 | 98.2 | 77.2 | 1373 | 19.16 | 5366 | 2910.4 | 2882.5 | 4210.8 | 1245.7 | 0.67399 | 5.972
2024-12-10 | 11:55 | Data | 0 | 32.69 | 30.82 | 191.333 | 7.65 | 180.3 | 2111.35 | 25.91 | 38.505 | 6.29 | 1.359 | 4.619 | 8228.19 | 2.154 | 98.2 | 77.3 | 1373 | 19.3 | 5348.3 | 2908.6 | 2891.8 | 4219.4 | 1245.7 | 0.67094 | 5.979
2024-12-10 | 11:56 | Data | 0 | 32.494 | 30.509 | 191.153 | 7.64 | 180.21 | 2116.78 | 25.93 | 38.505 | 6.28 | 1.362 | 4.601 | 8228.19 | 1.951 | 98.2 | 77.2 | 1376 | 19.3 | 5348.3 | 2923.2 | 2885.4 | 4222 | 1245.7 | 0.67489 | 5.963
2024-12-10 | 11:56 | Data | 0 | 32.669 | 30.867 | 191.288 | 7.64 | 180.3 | 2116.78 | 25.92 | 38.505 | 6.28 | 1.369 | 4.583 | 8232.71 | 1.965 | 98.2 | 77 | 1376 | 19.25 | 5351.3 | 2905.6 | 2872.4 | 4205.6 | 1245.7 | 0.6725 | 5.953
2024-12-10 | 11:56 | Data | 0 | 32.467 | 30.415 | 191.107 | 7.65 | 180.255 | 2118.58 | 25.9 | 38.234 | 6.28 | 1.362 | 4.586 | 8210.1 | 2.073 | 98.2 | 77.1 | 1376 | 19.16 | 5336.6 | 2909.4 | 2869.2 | 4205.5 | 1245.7 | 0.67397 | 5.948
2024-12-10 | 11:56 | Data | 0 | 32.649 | 30.86 | 191.243 | 7.65 | 180.21 | 2118.58 | 25.9 | 38.505 | 6.29 | 1.359 | 4.599 | 8210.1 | 1.998 | 98.2 | 77.2 | 1376 | 19.25 | 5336.6 | 2897 | 2870.4 | 4195.3 | 1245.7 | 0.67348 | 5.959
2024-12-10 | 11:56 | Data | 0 | 32.393 | 30.529 | 191.153 | 7.65 | 180.165 | 2118.58 | 25.9 | 38.595 | 6.29 | 1.356 | 4.58 | 8205.58 | 2.052 | 98.2 | 77.2 | 1376 | 19.3 | 5333.6 | 2907.2 | 2876.1 | 4203.2 | 1245.8 | 0.67678 | 5.935
2024-12-10 | 11:56 | Data | 0 | 32.838 | 30.705 | 191.243 | 7.65 | 180.3 | 2117.68 | 25.89 | 38.505 | 6.28 | 1.366 | 4.585 | 8210.1 | 2.019 | 98.2 | 77 | 1376 | 19.25 | 5336.6 | 2916 | 2858.5 | 4199.3 | 1245.8 | 0.67824 | 5.95
2024-12-10 | 11:56 | Data | 0 | 32.325 | 30.374 | 191.017 | 7.65 | 180.165 | 2117.68 | 25.9 | 38.324 | 6.29 | 1.353 | 4.616 | 8237.24 | 1.951 | 98.2 | 77.3 | 1376 | 19.12 | 5354.2 | 2902.9 | 2851.4 | 4184.5 | 1245.8 | 0.67655 | 5.969
2024-12-10 | 11:56 | Data | 0 | 32.494 | 30.421 | 191.243 | 7.65 | 180.119 | 2116.78 | 25.89 | 38.234 | 6.3 | 1.369 | 4.607 | 8232.71 | 1.951 | 98.2 | 77.1 | 1376 | 19.12 | 5351.3 | 2911.4 | 2856.9 | 4196.5 | 1245.8 | 0.67774 | 5.976
2024-12-10 | 11:56 | Data | 0 | 32.831 | 30.705 | 191.288 | 7.65 | 180.3 | 2116.78 | 25.9 | 38.415 | 6.29 | 1.367 | 4.599 | 8219.15 | 2.046 | 98.2 | 77.1 | 1376 | 19.21 | 5342.4 | 2913.2 | 2839.5 | 4186.1 | 1245.8 | 0.6791 | 5.967
2024-12-10 | 11:56 | Data | 0 | 32.69 | 30.624 | 191.288 | 7.64 | 180.255 | 2117.68 | 25.91 | 38.415 | 6.29 | 1.352 | 4.601 | 8223.67 | 2.174 | 98.2 | 77.3 | 1376 | 19.16 | 5345.4 | 2905.4 | 2868 | 4197.9 | 1245.8 | 0.67722 | 5.955
2024-12-10 | 11:56 | Data | 0 | 32.494 | 30.448 | 191.288 | 7.64 | 180.3 | 2116.78 | 25.9 | 38.324 | 6.29 | 1.358 | 4.569 | 8187.49 | 2.154 | 98.2 | 77.1 | 1376 | 19.16 | 5321.9 | 2906.7 | 2848.7 | 4191.3 | 1245.8 | 0.67589 | 5.928
2024-12-10 | 11:56 | Data | 0 | 32.656 | 30.529 | 191.333 | 7.64 | 180.345 | 2117.68 | 25.89 | 38.234 | 6.29 | 1.365 | 4.588 | 8187.49 | 2.066 | 98.2 | 77.1 | 1377 | 19.12 | 5321.9 | 2933.9 | 2886.3 | 4231.9 | 1245.8 | 0.67814 | 5.953
2024-12-10 | 11:56 | Data | 0 | 32.69 | 30.435 | 191.153 | 7.65 | 180.165 | 2116.78 | 25.89 | 38.324 | 6.29 | 1.376 | 4.61 | 8182.97 | 2.093 | 98.2 | 77 | 1376 | 19.16 | 5318.9 | 2919.5 | 2886.1 | 4219.4 | 1245.8 | 0.67334 | 5.985
2024-12-10 | 11:56 | Data | 0 | 32.703 | 30.563 | 191.288 | 7.65 | 180.3 | 2121.29 | 25.9 | 38.054 | 6.29 | 1.373 | 4.594 | 8173.92 | 2.073 | 98.2 | 77 | 1379 | 19.03 | 5313.1 | 2911 | 2874 | 4210.4 | 1245.8 | 0.67231 | 5.967
2024-12-10 | 11:56 | Data | 0 | 32.393 | 30.246 | 191.062 | 7.65 | 180.074 | 2117.68 | 25.89 | 38.324 | 6.29 | 1.36 | 4.588 | 8196.54 | 1.992 | 98.2 | 77.1 | 1376 | 19.16 | 5327.7 | 2899.6 | 2874.9 | 4197.6 | 1245.8 | 0.67402 | 5.949
2024-12-10 | 11:56 | Data | 0 | 32.663 | 30.664 | 191.243 | 7.65 | 180.255 | 2122.2 | 25.89 | 38.234 | 6.29 | 1.361 | 4.581 | 8205.58 | 2.073 | 98.2 | 77.1 | 1379 | 19.16 | 5333.6 | 2898.1 | 2861.3 | 4203.9 | 1245.8 | 0.67138 | 5.941
2024-12-10 | 11:56 | Data | 0 | 32.609 | 30.644 | 191.153 | 7.65 | 180.255 | 2118.58 | 25.86 | 38.234 | 6.29 | 1.365 | 4.588 | 8201.06 | 2.039 | 98.2 | 77.1 | 1377 | 19.16 | 5330.7 | 2909.4 | 2862.9 | 4198.4 | 1245.8 | 0.67463 | 5.954
2024-12-10 | 11:56 | Data | 0 | 32.44 | 30.631 | 191.153 | 7.65 | 180.255 | 2117.68 | 25.89 | 38.324 | 6.29 | 1.36 | 4.605 | 8196.54 | 2.12 | 98.2 | 77.2 | 1376 | 19.16 | 5327.7 | 2904.7 | 2862.1 | 4196.4 | 1245.8 | 0.67501 | 5.965
2024-12-10 | 11:56 | Data | 0 | 32.494 | 30.739 | 191.288 | 7.65 | 180.255 | 2117.68 | 25.89 | 38.234 | 6.29 | 1.356 | 4.611 | 8210.1 | 2.073 | 98.2 | 77.3 | 1376 | 19.16 | 5336.6 | 2907.8 | 2851.6 | 4192.3 | 1245.8 | 0.67797 | 5.966
2024-12-10 | 11:57 | Data | 0 | 32.663 | 30.678 | 191.198 | 7.65 | 180.255 | 2117.68 | 25.89 | 38.324 | 6.29 | 1.365 | 4.619 | 8210.1 | 2.005 | 98.2 | 77.2 | 1376 | 19.21 | 5336.6 | 2912.9 | 2857.8 | 4196.4 | 1245.8 | 0.67614 | 5.984
2024-12-10 | 11:57 | Data | 0 | 32.804 | 30.489 | 191.198 | 7.65 | 180.345 | 2061.64 | 25.89 | 38.234 | 6.29 | 1.371 | 4.606 | 8205.58 | 2.066 | 98.1 | 77.1 | 1340 | 19.12 | 5333.6 | 2911.2 | 2848.4 | 4192.5 | 1245.8 | 0.67727 | 5.976
2024-12-10 | 11:57 | Data | 0 | 32.771 | 30.651 | 191.243 | 7.65 | 180.3 | 2061.64 | 25.89 | 38.324 | 6.29 | 1.358 | 4.595 | 8228.19 | 1.87 | 98.1 | 77.2 | 1340 | 19.16 | 5348.3 | 2887.7 | 2866.4 | 4189.5 | 1245.8 | 0.67176 | 5.954
2024-12-10 | 11:57 | Data | 0 | 32.764 | 30.448 | 191.288 | 7.65 | 180.345 | 2052.6 | 25.89 | 38.324 | 6.29 | 1.354 | 4.616 | 8250.8 | 1.992 | 98.1 | 77.3 | 1334 | 19.16 | 5363 | 2920.4 | 2898.1 | 4233.7 | 1245.8 | 0.67213 | 5.97
2024-12-10 | 11:57 | Data | 0 | 32.379 | 30.59 | 191.107 | 7.64 | 180.165 | 2062.55 | 25.89 | 38.234 | 6.29 | 1.358 | 4.635 | 8264.37 | 2.005 | 98.1 | 77.3 | 1340 | 19.16 | 5371.8 | 2902.7 | 2845.5 | 4182.4 | 1245.8 | 0.67638 | 5.992
2024-12-10 | 11:57 | Data | 0 | 32.399 | 30.415 | 191.243 | 7.65 | 180.255 | 2116.78 | 25.89 | 38.234 | 6.29 | 1.358 | 4.601 | 8273.41 | 1.877 | 98.2 | 77.2 | 1375 | 19.21 | 5377.7 | 2921.2 | 2876.3 | 4217.5 | 1245.8 | 0.67486 | 5.96
2024-12-10 | 11:57 | Data | 0 | 32.879 | 30.766 | 191.243 | 7.65 | 180.3 | 2117.68 | 25.9 | 37.963 | 6.29 | 1.361 | 4.601 | 8268.89 | 2.073 | 98.2 | 77.2 | 1376 | 19.12 | 5374.8 | 2911.7 | 2897.9 | 4225.6 | 1245.8 | 0.67056 | 5.963
2024-12-10 | 11:57 | Data | 0 | 32.764 | 30.867 | 191.243 | 7.65 | 180.3 | 2116.78 | 25.9 | 38.324 | 6.29 | 1.362 | 4.614 | 8255.33 | 2.1 | 98.2 | 77.2 | 1376 | 19.12 | 5366 | 2914.5 | 2880.7 | 4209.9 | 1245.8 | 0.67607 | 5.976
2024-12-10 | 11:57 | Data | 0 | 32.818 | 31.076 | 191.333 | 7.65 | 180.345 | 2117.68 | 25.9 | 38.595 | 6.3 | 1.362 | 4.598 | 8250.8 | 2.073 | 98.2 | 77.1 | 1376 | 19.3 | 5363 | 2899.4 | 2879.9 | 4207 | 1245.8 | 0.67166 | 5.96
2024-12-10 | 11:57 | Data | 0 | 32.494 | 30.536 | 191.017 | 7.65 | 180.074 | 2118.58 | 25.89 | 38.234 | 6.29 | 1.356 | 4.588 | 8250.8 | 1.863 | 98.2 | 77.2 | 1377 | 19.12 | 5363 | 2915.9 | 2858.4 | 4201.1 | 1245.8 | 0.67648 | 5.945
2024-12-10 | 11:57 | Data | 0 | 32.305 | 30.644 | 191.198 | 7.65 | 180.3 | 2117.68 | 25.89 | 38.595 | 6.29 | 1.362 | 4.6 | 8237.24 | 1.762 | 98.2 | 77.1 | 1378 | 19.3 | 5354.2 | 2911.8 | 2862.2 | 4201.8 | 1245.8 | 0.67659 | 5.963
2024-12-10 | 11:57 | Data | 0 | 32.669 | 30.874 | 191.288 | 7.65 | 180.255 | 2117.68 | 25.91 | 38.505 | 6.3 | 1.365 | 4.607 | 8264.37 | 2.012 | 98.2 | 77.2 | 1376 | 19.3 | 5371.8 | 2909.9 | 2863.5 | 4200.2 | 1245.8 | 0.6754 | 5.974
2024-12-10 | 11:57 | Data | 0 | 32.926 | 30.658 | 191.333 | 7.64 | 180.345 | 2116.78 | 25.89 | 38.505 | 6.29 | 1.365 | 4.6 | 8259.85 | 2.086 | 98.2 | 77.1 | 1376 | 19.25 | 5368.9 | 2918.1 | 2860.8 | 4201.5 | 1245.8 | 0.6764 | 5.966
2024-12-10 | 11:57 | Data | 0 | 32.494 | 30.644 | 191.107 | 7.65 | 180.165 | 2117.68 | 25.89 | 38.595 | 6.29 | 1.366 | 4.579 | 8255.33 | 1.87 | 98.2 | 77 | 1376 | 19.34 | 5366 | 2917.5 | 2868.9 | 4210.2 | 1245.8 | 0.67673 | 5.945
2024-12-10 | 11:57 | Data | 0 | 32.494 | 30.516 | 191.017 | 7.64 | 180.21 | 2120.39 | 25.89 | 38.415 | 6.29 | 1.369 | 4.597 | 8259.85 | 1.87 | 98.2 | 77.1 | 1378 | 19.25 | 5368.9 | 2907.9 | 2872.6 | 4210.4 | 1245.8 | 0.67306 | 5.967
2024-12-10 | 11:57 | Data | 0 | 32.94 | 30.786 | 191.333 | 7.65 | 180.39 | 2122.2 | 25.89 | 38.595 | 6.29 | 1.365 | 4.607 | 8268.89 | 1.992 | 98.2 | 77.2 | 1379 | 19.3 | 5374.8 | 2897.5 | 2886.5 | 4208.9 | 1245.8 | 0.67078 | 5.971
2024-12-10 | 11:57 | Data | 0 | 32.494 | 30.597 | 191.198 | 7.64 | 180.21 | 2125.81 | 25.89 | 38.595 | 6.29 | 1.355 | 4.599 | 8264.37 | 2.066 | 98.2 | 77.2 | 1382 | 19.3 | 5371.8 | 2899 | 2876.7 | 4213.1 | 1245.8 | 0.67025 | 5.954
2024-12-10 | 11:58 | Data | 0 | 32.609 | 30.428 | 191.153 | 7.65 | 180.21 | 2123.1 | 25.89 | 38.505 | 6.29 | 1.357 | 4.601 | 8277.94 | 2.093 | 98.2 | 77.2 | 1380 | 19.3 | 5380.7 | 2918 | 2897.3 | 4232.2 | 1245.8 | 0.67151 | 5.958
2024-12-10 | 11:58 | Data | 0 | 32.838 | 30.921 | 191.288 | 7.65 | 180.345 | 2125.81 | 25.89 | 38.595 | 6.29 | 1.359 | 4.6 | 8264.37 | 1.965 | 98.2 | 77.2 | 1382 | 19.25 | 5371.8 | 2902.2 | 2881.6 | 4206.1 | 1245.8 | 0.67184 | 5.959
2024-12-10 | 11:58 | Data | 0 | 32.386 | 30.793 | 191.288 | 7.65 | 180.255 | 2128.52 | 25.89 | 38.505 | 6.29 | 1.359 | 4.587 | 8210.1 | 1.904 | 98.2 | 77.2 | 1383 | 19.3 | 5336.6 | 2926.1 | 2892.6 | 4232.2 | 1245.8 | 0.67065 | 5.945
2024-12-10 | 11:58 | Data | 0 | 32.325 | 30.739 | 191.153 | 7.65 | 180.255 | 2124.91 | 25.91 | 38.324 | 6.29 | 1.358 | 4.616 | 8228.19 | 2.025 | 98.2 | 77.3 | 1380 | 19.16 | 5348.3 | 2910.8 | 2877.4 | 4208.5 | 1245.8 | 0.67345 | 5.971
2024-12-10 | 11:58 | Data | 0 | 32.494 | 30.624 | 191.107 | 7.65 | 180.255 | 2130.33 | 25.89 | 38.505 | 6.29 | 1.359 | 4.58 | 8250.8 | 2.019 | 98.2 | 77.1 | 1385 | 19.25 | 5363 | 2899.2 | 2868.2 | 4201.6 | 1245.9 | 0.67284 | 5.941
2024-12-10 | 11:58 | Data | 0 | 32.264 | 30.59 | 191.198 | 7.65 | 180.21 | 2125.81 | 25.89 | 38.595 | 6.29 | 1.351 | 4.577 | 8210.1 | 1.965 | 98.2 | 77.2 | 1381 | 19.3 | 5336.6 | 2912.8 | 2861.9 | 4203.3 | 1245.9 | 0.67769 | 5.926
2024-12-10 | 11:58 | Data | 0 | 32.609 | 30.442 | 191.198 | 7.65 | 180.21 | 2126.72 | 25.89 | 38.505 | 6.29 | 1.365 | 4.577 | 8246.28 | 1.857 | 98.2 | 77.1 | 1382 | 19.34 | 5360.1 | 2898.4 | 2876.7 | 4202.3 | 1245.9 | 0.67348 | 5.94
2024-12-10 | 11:58 | Data | 0 | 32.528 | 30.421 | 191.243 | 7.65 | 180.39 | 2123.1 | 25.89 | 38.595 | 6.29 | 1.355 | 4.593 | 8250.8 | 1.951 | 98.2 | 77.2 | 1380 | 19.34 | 5363 | 2920.8 | 2844.4 | 4193.8 | 1245.9 | 0.67866 | 5.949
2024-12-10 | 11:58 | Data | 0 | 32.676 | 30.847 | 191.288 | 7.65 | 180.345 | 2123.1 | 25.9 | 38.505 | 6.29 | 1.353 | 4.588 | 8250.8 | 1.904 | 98.2 | 77.2 | 1380 | 19.25 | 5363 | 2908.6 | 2878.5 | 4210.3 | 1245.9 | 0.67347 | 5.941
2024-12-10 | 11:58 | Data | 0 | 32.507 | 30.415 | 191.107 | 7.65 | 180.21 | 2123.1 | 25.89 | 38.505 | 6.29 | 1.358 | 4.588 | 8237.24 | 2.079 | 98.2 | 77.2 | 1380 | 19.3 | 5354.2 | 2903.9 | 2893.2 | 4213.5 | 1245.9 | 0.67204 | 5.945
2024-12-10 | 11:58 | Data | 0 | 32.467 | 30.59 | 191.062 | 7.65 | 180.119 | 2123.1 | 25.89 | 38.505 | 6.29 | 1.361 | 4.61 | 8237.24 | 1.958 | 98.2 | 77.2 | 1380 | 19.3 | 5354.2 | 2903.8 | 2889.2 | 4212.1 | 1245.9 | 0.67209 | 5.97
2024-12-10 | 11:58 | Data | 0 | 32.494 | 30.644 | 191.198 | 7.65 | 180.3 | 2122.2 | 25.89 | 38.595 | 6.29 | 1.363 | 4.627 | 8232.71 | 2.073 | 98.2 | 77.3 | 1380 | 19.3 | 5351.3 | 2924.8 | 2899.9 | 4233.9 | 1245.9 | 0.67376 | 5.991
2024-12-10 | 11:58 | Data | 0 | 32.548 | 30.421 | 191.153 | 7.64 | 180.3 | 2122.2 | 25.89 | 38.324 | 6.29 | 1.361 | 4.6 | 8232.71 | 2.079 | 98.2 | 77.2 | 1379 | 19.12 | 5351.3 | 2921.9 | 2916.8 | 4245.4 | 1245.9 | 0.66806 | 5.961
2024-12-10 | 11:58 | Data | 0 | 32.913 | 30.786 | 191.288 | 7.64 | 180.39 | 2121.29 | 25.89 | 38.234 | 6.29 | 1.36 | 4.599 | 8219.15 | 1.985 | 98.2 | 77.2 | 1379 | 19.12 | 5342.4 | 2917.6 | 2927.2 | 4250.3 | 1245.9 | 0.66789 | 5.96
2024-12-10 | 11:58 | Data | 0 | 32.926 | 30.658 | 191.243 | 7.64 | 180.39 | 2120.39 | 25.89 | 38.054 | 6.29 | 1.366 | 4.575 | 8246.28 | 2.073 | 98.2 | 77 | 1378 | 19.12 | 5360.1 | 2905.4 | 2917.9 | 4234.2 | 1245.9 | 0.6656 | 5.941
2024-12-10 | 11:58 | Data | 0 | 32.913 | 30.671 | 191.243 | 7.65 | 180.255 | 2122.2 | 25.9 | 38.324 | 6.29 | 1.358 | 4.612 | 8237.24 | 2.214 | 98.2 | 77.2 | 1380 | 19.16 | 5354.2 | 2898.4 | 2909.9 | 4224.5 | 1245.9 | 0.67105 | 5.97
2024-12-10 | 11:58 | Data | 0 | 32.501 | 30.624 | 191.198 | 7.65 | 180.3 | 2122.2 | 25.9 | 38.415 | 6.29 | 1.358 | 4.603 | 8232.71 | 1.904 | 98.2 | 77.2 | 1380 | 19.25 | 5351.3 | 2914.8 | 2875.5 | 4223.6 | 1245.9 | 0.67645 | 5.96
2024-12-10 | 11:58 | Data | 0 | 32.919 | 30.772 | 191.424 | 7.65 | 180.39 | 2116.78 | 25.89 | 38.324 | 6.29 | 1.37 | 4.582 | 8237.24 | 2.059 | 98.2 | 77 | 1377 | 19.16 | 5354.2 | 2889.5 | 2907.5 | 4222.3 | 1245.9 | 0.66707 | 5.952
2024-12-10 | 11:59 | Data | 0 | 32.48 | 30.536 | 191.198 | 7.65 | 180.255 | 2121.29 | 25.89 | 38.324 | 6.29 | 1.366 | 4.55 | 8246.28 | 2.012 | 98.2 | 76.9 | 1378 | 19.16 | 5360.1 | 2909.5 | 2884.7 | 4215.4 | 1245.9 | 0.67259 | 5.915
2024-12-10 | 11:59 | Data | 0 | 32.73 | 30.651 | 191.333 | 7.65 | 180.39 | 2117.68 | 25.89 | 38.324 | 6.29 | 1.36 | 4.582 | 8250.8 | 2.073 | 98.2 | 77.1 | 1376 | 19.12 | 5363 | 2919.8 | 2880.6 | 4223.3 | 1245.9 | 0.67359 | 5.942
2024-12-10 | 11:59 | Data | 0 | 32.609 | 30.961 | 191.333 | 7.65 | 180.255 | 2114.06 | 25.89 | 38.234 | 6.29 | 1.358 | 4.582 | 8246.28 | 1.998 | 98.2 | 77.1 | 1374 | 19.16 | 5360.1 | 2904.6 | 2875.8 | 4206.6 | 1245.9 | 0.67244 | 5.94
2024-12-10 | 11:59 | Data | 0 | 32.521 | 30.651 | 191.288 | 7.65 | 180.3 | 2163.77 | 25.89 | 38.324 | 6.29 | 1.354 | 4.607 | 8228.19 | 1.965 | 98.2 | 77.3 | 1406 | 19.12 | 5348.3 | 2903.3 | 2873.4 | 4204.3 | 1245.9 | 0.67309 | 5.961
2024-12-10 | 11:59 | Data | 0 | 32.717 | 30.853 | 191.198 | 7.65 | 180.255 | 2163.77 | 25.9 | 38.415 | 6.28 | 1.359 | 4.597 | 8232.71 | 2.073 | 98.2 | 77.2 | 1406 | 19.16 | 5351.3 | 2905 | 2884.1 | 4215.3 | 1245.9 | 0.67202 | 5.955
2024-12-10 | 11:59 | Data | 0 | 32.501 | 30.766 | 191.243 | 7.65 | 180.436 | 2163.77 | 25.89 | 38.324 | 6.3 | 1.363 | 4.563 | 8232.71 | 2.046 | 98.2 | 77 | 1406 | 19.16 | 5351.3 | 2901.6 | 2898.7 | 4221.3 | 1245.9 | 0.66952 | 5.927
2024-12-10 | 11:59 | Data | 0 | 32.285 | 30.475 | 191.198 | 7.65 | 180.255 | 2166.49 | 25.89 | 38.595 | 6.29 | 1.369 | 4.591 | 8232.71 | 1.857 | 98.2 | 77 | 1408 | 19.3 | 5351.3 | 2916.5 | 2896.1 | 4225.9 | 1245.9 | 0.67213 | 5.96
2024-12-10 | 11:59 | Data | 0 | 32.582 | 30.516 | 191.153 | 7.65 | 180.21 | 2114.06 | 25.89 | 38.595 | 6.29 | 1.364 | 4.616 | 8246.28 | 2.1 | 98.2 | 77.2 | 1375 | 19.3 | 5360.1 | 2917.1 | 2914 | 4240.8 | 1245.9 | 0.67271 | 5.981
2024-12-10 | 11:59 | Data | 0 | 32.582 | 30.543 | 191.153 | 7.64 | 180.3 | 2114.06 | 25.9 | 38.505 | 6.29 | 1.355 | 4.611 | 8237.24 | 1.965 | 98.2 | 77.3 | 1374 | 19.3 | 5354.2 | 2912 | 2921.1 | 4240.9 | 1245.9 | 0.66915 | 5.964
2024-12-10 | 11:59 | Data | 0 | 32.494 | 30.955 | 191.198 | 7.65 | 180.255 | 2113.16 | 25.89 | 38.595 | 6.29 | 1.355 | 4.624 | 8237.24 | 1.958 | 98.2 | 77.3 | 1374 | 19.25 | 5354.2 | 2901.4 | 2875.5 | 4202.8 | 1245.9 | 0.67394 | 5.979
2024-12-10 | 11:59 | Data | 0 | 32.575 | 30.415 | 190.926 | 7.64 | 180.255 | 2114.06 | 25.89 | 38.505 | 6.29 | 1.363 | 4.616 | 8517.61 | 2.302 | 98.2 | 77.2 | 1374 | 19.25 | 5536.4 | 2904.4 | 2889.7 | 4213.8 | 1245.9 | 0.6724 | 5.979
2024-12-10 | 11:59 | Data | 0 | 32.967 | 30.543 | 191.333 | 7.65 | 180.39 | 2114.06 | 25.89 | 38.505 | 6.29 | 1.354 | 4.604 | 8431.69 | 1.917 | 98.2 | 77.3 | 1374 | 19.25 | 5480.6 | 2919.9 | 2870.4 | 4212.7 | 1245.9 | 0.67522 | 5.958
2024-12-10 | 11:59 | Data | 0 | 32.71 | 30.597 | 191.153 | 7.65 | 180.21 | 2114.06 | 25.89 | 38.505 | 6.3 | 1.363 | 4.614 | 8255.33 | 2.093 | 98.2 | 77.2 | 1375 | 19.3 | 5366 | 2904.3 | 2881.2 | 4213.2 | 1245.9 | 0.67168 | 5.976
2024-12-10 | 11:59 | Data | 0 | 32.312 | 30.637 | 191.198 | 7.65 | 180.345 | 2114.97 | 25.9 | 38.595 | 6.29 | 1.365 | 4.61 | 8255.33 | 1.647 | 98.2 | 77.2 | 1375 | 19.3 | 5366 | 2918.3 | 2895.9 | 4220.2 | 1245.9 | 0.67337 | 5.974
2024-12-10 | 11:59 | Data | 0 | 32.494 | 30.469 | 191.198 | 7.65 | 180.21 | 2114.97 | 25.9 | 38.595 | 6.29 | 1.364 | 4.597 | 8246.28 | 1.965 | 98.2 | 77.1 | 1374 | 19.34 | 5360.1 | 2916 | 2900.6 | 4231.5 | 1245.9 | 0.6717 | 5.96
2024-12-10 | 11:59 | Data | 0 | 32.507 | 30.421 | 191.153 | 7.65 | 180.255 | 2114.97 | 25.9 | 38.505 | 6.29 | 1.358 | 4.597 | 8237.24 | 2.066 | 98.2 | 77.2 | 1374 | 19.25 | 5354.2 | 2902.8 | 2909.8 | 4225.7 | 1245.9 | 0.6673 | 5.955
2024-12-10 | 11:59 | Data | 0 | 32.467 | 30.644 | 191.243 | 7.65 | 180.3 | 2114.06 | 25.89 | 38.595 | 6.29 | 1.36 | 4.625 | 8259.85 | 2.019 | 98.2 | 77.3 | 1374 | 19.25 | 5368.9 | 2916.6 | 2916.2 | 4238.7 | 1245.9 | 0.66952 | 5.985
2024-12-10 | 12:00 | Data | 0 | 32.609 | 30.651 | 191.153 | 7.65 | 180.255 | 2117.68 | 25.89 | 38.686 | 6.3 | 1.365 | 4.616 | 8250.8 | 2.012 | 98.2 | 77.2 | 1376 | 19.3 | 5363 | 2902.6 | 2910.6 | 4227.6 | 1245.9 | 0.66955 | 5.981
2024-12-10 | 12:00 | Data | 0 | 32.676 | 30.604 | 191.243 | 7.65 | 180.255 | 2114.06 | 25.89 | 38.505 | 6.29 | 1.345 | 4.614 | 8255.33 | 1.978 | 98.2 | 77.4 | 1375 | 19.3 | 5366 | 2899.2 | 2902.9 | 4221.6 | 1245.9 | 0.67154 | 5.959
2024-12-10 | 12:00 | Data | 0 | 32.723 | 30.651 | 191.198 | 7.64 | 180.345 | 2117.68 | 25.89 | 38.686 | 6.3 | 1.354 | 4.612 | 8250.8 | 2.059 | 98.2 | 77.3 | 1376 | 19.34 | 5363 | 2915.3 | 2897.5 | 4232.1 | 1245.9 | 0.6724 | 5.965
2024-12-10 | 12:00 | Data | 0 | 32.271 | 30.415 | 191.243 | 7.65 | 180.3 | 2117.68 | 25.89 | 38.595 | 6.29 | 1.36 | 4.595 | 8255.33 | 2.052 | 98.2 | 77.2 | 1376 | 19.3 | 5366 | 2917.2 | 2896.8 | 4230.7 | 1245.9 | 0.67277 | 5.955
2024-12-10 | 12:00 | Data | 0 | 32.507 | 30.651 | 191.198 | 7.64 | 180.345 | 2116.78 | 25.89 | 38.595 | 6.29 | 1.354 | 4.579 | 7807.62 | 1.85 | 98.2 | 77.2 | 1376 | 19.3 | 5075 | 2921 | 2909.6 | 4240.5 | 1245.9 | 0.671 | 5.931
2024-12-10 | 12:00 | Data | 0 | 32.669 | 30.705 | 191.514 | 7.65 | 180.436 | 2118.58 | 25.89 | 38.595 | 6.29 | 1.358 | 4.611 | 8232.71 | 2.046 | 98.2 | 77.3 | 1376 | 19.3 | 5351.3 | 2918.1 | 2899.1 | 4224.6 | 1245.9 | 0.66949 | 5.969
2024-12-10 | 12:00 | Data | 0 | 32.494 | 30.644 | 191.153 | 7.65 | 180.21 | 2117.68 | 25.89 | 38.595 | 6.29 | 1.366 | 4.598 | 8223.67 | 1.87 | 98.2 | 77.1 | 1376 | 19.34 | 5345.4 | 2902.2 | 2874.8 | 4204.4 | 1246 | 0.67682 | 5.966
2024-12-10 | 12:00 | Data | 0 | 32.494 | 30.644 | 191.153 | 7.65 | 180.21 | 2117.68 | 25.89 | 38.595 | 6.29 | 1.365 | 4.601 | 8219.15 | 1.904 | 98.2 | 77.1 | 1376 | 19.25 | 5342.4 | 2927.3 | 2892.8 | 4225.2 | 1246 | 0.67517 | 5.966
2024-12-10 | 12:00 | Data | 0 | 32.494 | 30.597 | 191.153 | 7.65 | 180.21 | 2117.68 | 25.89 | 38.505 | 6.29 | 1.366 | 4.591 | 8232.71 | 2.052 | 98.2 | 77.1 | 1377 | 19.25 | 5351.3 | 2917.8 | 2865.4 | 4195.9 | 1246 | 0.67531 | 5.957
2024-12-10 | 12:00 | Data | 0 | 32.494 | 30.678 | 191.198 | 7.65 | 180.3 | 2116.78 | 25.9 | 38.505 | 6.28 | 1.366 | 4.598 | 8237.24 | 1.971 | 98.2 | 77.1 | 1376 | 19.3 | 5354.2 | 2906.4 | 2877.3 | 4203.2 | 1246 | 0.67398 | 5.963
2024-12-10 | 12:00 | Data | 0 | 32.717 | 30.651 | 191.107 | 7.65 | 180.345 | 2118.58 | 25.9 | 38.595 | 6.29 | 1.364 | 4.581 | 8232.71 | 2.073 | 98.2 | 77.1 | 1377 | 19.21 | 5351.3 | 2915.3 | 2881.5 | 4214.4 | 1246 | 0.67517 | 5.945
2024-12-10 | 12:00 | Data | 0 | 32.609 | 30.853 | 191.288 | 7.65 | 180.3 | 2116.78 | 25.89 | 38.505 | 6.29 | 1.364 | 4.586 | 8232.71 | 2.046 | 98.2 | 77.1 | 1376 | 19.3 | 5351.3 | 2882.6 | 2896.6 | 4207.6 | 1246 | 0.67195 | 5.95
2024-12-10 | 12:00 | Data | 0 | 32.528 | 30.421 | 191.198 | 7.65 | 180.39 | 2117.68 | 25.89 | 38.234 | 6.3 | 1.362 | 4.588 | 8255.33 | 2.079 | 98.2 | 77.1 | 1376 | 19.12 | 5366 | 2910.9 | 2897.8 | 4222.9 | 1246 | 0.67235 | 5.95
2024-12-10 | 12:00 | Data | 0 | 32.723 | 30.651 | 191.153 | 7.65 | 180.3 | 2119.49 | 25.9 | 38.415 | 6.29 | 1.359 | 4.626 | 8250.8 | 2.066 | 98.2 | 77.3 | 1377 | 19.12 | 5363 | 2900.2 | 2887.4 | 4203.5 | 1246 | 0.67176 | 5.984
2024-12-10 | 12:00 | Data | 0 | 32.528 | 30.766 | 191.198 | 7.65 | 180.39 | 2119.49 | 25.89 | 38.234 | 6.29 | 1.356 | 4.621 | 8237.24 | 1.85 | 98.2 | 77.3 | 1377 | 19.12 | 5354.2 | 2887.1 | 2906 | 4215.9 | 1246 | 0.66771 | 5.977
2024-12-10 | 12:00 | Data | 0 | 32.609 | 30.88 | 191.424 | 7.65 | 180.39 | 2117.68 | 25.89 | 38.234 | 6.29 | 1.358 | 4.606 | 8268.89 | 2.059 | 98.2 | 77.2 | 1377 | 19.12 | 5374.8 | 2915.6 | 2880.5 | 4216.3 | 1246 | 0.67449 | 5.964
2024-12-10 | 12:00 | Data | 0 | 32.494 | 30.415 | 191.153 | 7.65 | 180.21 | 2114.06 | 25.9 | 38.415 | 6.29 | 1.359 | 4.606 | 8264.37 | 2.079 | 98.2 | 77.2 | 1377 | 19.16 | 5371.8 | 2908.5 | 2903.4 | 4223.5 | 1246 | 0.67316 | 5.966
2024-12-10 | 12:00 | Data | 0 | 32.696 | 30.442 | 191.198 | 7.64 | 180.255 | 2114.06 | 25.89 | 38.324 | 6.29 | 1.361 | 4.591 | 8250.8 | 2.181 | 98.2 | 77.1 | 1374 | 19.16 | 5363 | 2911.7 | 2891 | 4219.6 | 1246 | 0.67323 | 5.952
2024-12-10 | 12:01 | Data | 0 | 32.582 | 30.475 | 191.288 | 7.64 | 180.345 | 2114.97 | 25.89 | 38.234 | 6.29 | 1.359 | 4.575 | 8250.8 | 1.735 | 98.2 | 77.1 | 1375 | 19.16 | 5363 | 2912.4 | 2895.2 | 4222.7 | 1246 | 0.67202 | 5.933
2024-12-10 | 12:01 | Data | 0 | 32.737 | 30.826 | 191.424 | 7.64 | 180.3 | 2112.26 | 25.9 | 38.415 | 6.3 | 1.366 | 4.579 | 8232.71 | 1.944 | 98.2 | 77 | 1372 | 19.25 | 5351.3 | 2924.7 | 2900.2 | 4236.2 | 1246 | 0.67198 | 5.945
2024-12-10 | 12:01 | Data | 0 | 32.501 | 30.651 | 191.243 | 7.64 | 180.21 | 2112.26 | 25.89 | 38.415 | 6.29 | 1.364 | 4.542 | 8223.67 | 1.843 | 98.2 | 76.9 | 1373 | 19.25 | 5345.4 | 2929.9 | 2899.4 | 4235.8 | 1246 | 0.67531 | 5.906
2024-12-10 | 12:01 | Data | 0 | 32.865 | 30.772 | 191.198 | 7.64 | 180.345 | 2109.54 | 25.9 | 38.415 | 6.29 | 1.36 | 4.603 | 8219.15 | 2.079 | 98.2 | 77.2 | 1372 | 19.16 | 5342.4 | 2918.7 | 2883.5 | 4220.1 | 1246 | 0.6744 | 5.962
2024-12-10 | 12:01 | Data | 0 | 32.946 | 30.766 | 191.379 | 7.65 | 180.481 | 2111.35 | 25.89 | 38.415 | 6.29 | 1.37 | 4.582 | 8219.15 | 1.897 | 98.2 | 77 | 1372 | 19.25 | 5342.4 | 2890.8 | 2868.9 | 4192.7 | 1246 | 0.67241 | 5.952
2024-12-10 | 12:01 | Data | 0 | 32.494 | 30.651 | 191.107 | 7.65 | 180.255 | 2114.06 | 25.89 | 38.324 | 6.29 | 1.355 | 4.575 | 8232.71 | 1.965 | 98.2 | 77.2 | 1375 | 19.12 | 5351.3 | 2900.1 | 2901.4 | 4217 | 1246 | 0.66972 | 5.93
2024-12-10 | 12:01 | Data | 0 | 32.669 | 30.624 | 191.198 | 7.65 | 180.3 | 2114.97 | 25.89 | 38.324 | 6.29 | 1.354 | 4.565 | 8237.24 | 2.12 | 98.2 | 77.1 | 1374 | 19.21 | 5354.2 | 2914.6 | 2877.5 | 4212.1 | 1246 | 0.67518 | 5.92
2024-12-10 | 12:01 | Data | 0 | 32.609 | 30.651 | 191.153 | 7.64 | 180.345 | 2114.06 | 25.89 | 38.324 | 6.29 | 1.371 | 4.582 | 8219.15 | 2.174 | 98.2 | 77 | 1375 | 19.16 | 5342.4 | 2918.5 | 2892.8 | 4225.3 | 1246 | 0.67407 | 5.952
2024-12-10 | 12:01 | Data | 0 | 32.926 | 30.901 | 191.333 | 7.65 | 180.436 | 2114.06 | 25.89 | 38.595 | 6.29 | 1.366 | 4.571 | 8666.85 | 2.046 | 98.2 | 77 | 1374 | 19.34 | 5633.5 | 2891 | 2883.9 | 4203.1 | 1246 | 0.66987 | 5.937
2024-12-10 | 12:01 | Data | 0 | 32.568 | 30.482 | 191.198 | 7.65 | 180.3 | 2117.68 | 25.9 | 38.234 | 6.29 | 1.367 | 4.588 | 8219.15 | 2.032 | 98.2 | 77.1 | 1376 | 19.03 | 5342.4 | 2910 | 2908.7 | 4229.7 | 1246 | 0.67114 | 5.953
2024-12-10 | 12:01 | Data | 0 | 32.494 | 30.637 | 191.243 | 7.65 | 180.345 | 2117.68 | 25.89 | 38.234 | 6.29 | 1.36 | 4.607 | 8255.33 | 1.87 | 98.2 | 77.2 | 1376 | 19.12 | 5366 | 2901.5 | 2899.1 | 4217.6 | 1246 | 0.66991 | 5.969
2024-12-10 | 12:01 | Data | 0 | 32.946 | 30.766 | 191.153 | 7.65 | 180.39 | 2117.68 | 25.89 | 38.595 | 6.29 | 1.363 | 4.634 | 8223.67 | 2.073 | 98.2 | 77.3 | 1376 | 19.3 | 5345.4 | 2921.9 | 2886.5 | 4223.7 | 1246 | 0.67348 | 5.998
2024-12-10 | 12:01 | Data | 0 | 32.507 | 30.651 | 191.153 | 7.65 | 180.3 | 2118.58 | 25.89 | 38.686 | 6.29 | 1.341 | 4.627 | 8246.28 | 1.863 | 98.2 | 77.5 | 1377 | 19.34 | 5360.1 | 2923.4 | 2907.9 | 4242.9 | 1246 | 0.67087 | 5.968
2024-12-10 | 12:01 | Data | 0 | 32.494 | 30.752 | 191.288 | 7.65 | 180.3 | 2118.58 | 25.89 | 38.505 | 6.29 | 1.348 | 4.61 | 8232.71 | 2.019 | 98.2 | 77.4 | 1378 | 19.3 | 5351.3 | 2922.1 | 2896.2 | 4233.5 | 1246 | 0.67217 | 5.959
2024-12-10 | 12:01 | Data | 0 | 32.339 | 30.428 | 191.198 | 7.65 | 180.3 | 2117.68 | 25.9 | 38.505 | 6.29 | 1.357 | 4.588 | 8237.24 | 1.938 | 98.2 | 77.2 | 1377 | 19.25 | 5354.2 | 2913.6 | 2893.9 | 4219.3 | 1246 | 0.67444 | 5.946
2024-12-10 | 12:01 | Data | 0 | 32.831 | 30.867 | 191.243 | 7.65 | 180.39 | 2119.49 | 25.9 | 38.595 | 6.29 | 1.364 | 4.607 | 8237.24 | 2.039 | 98.2 | 77.2 | 1378 | 19.3 | 5354.2 | 2922 | 2901.8 | 4234.4 | 1246 | 0.67236 | 5.97
2024-12-10 | 12:01 | Data | 0 | 32.636 | 30.421 | 191.288 | 7.65 | 180.3 | 2120.39 | 25.89 | 38.505 | 6.29 | 1.365 | 4.596 | 8232.71 | 1.89 | 98.2 | 77.1 | 1378 | 19.25 | 5351.3 | 2897 | 2855.6 | 4189.2 | 1246 | 0.6745 | 5.96
2024-12-10 | 12:02 | Data | 0 | 32.723 | 30.536 | 191.333 | 7.65 | 180.345 | 2124.01 | 25.9 | 38.505 | 6.29 | 1.358 | 4.584 | 8255.33 | 1.985 | 98.2 | 77.1 | 1380 | 19.3 | 5366 | 2905.8 | 2881.8 | 4213.4 | 1246 | 0.67155 | 5.942
2024-12-10 | 12:02 | Data | 0 | 32.609 | 31.022 | 191.288 | 7.64 | 180.345 | 2121.29 | 25.89 | 38.505 | 6.29 | 1.353 | 4.598 | 8255.33 | 1.857 | 98.2 | 77.3 | 1381 | 19.25 | 5366 | 2911.1 | 2897.2 | 4226 | 1246 | 0.67185 | 5.95
2024-12-10 | 12:02 | Data | 0 | 32.339 | 30.597 | 191.153 | 7.64 | 180.3 | 2125.81 | 25.89 | 38.595 | 6.29 | 1.363 | 4.613 | 8277.94 | 1.87 | 98.2 | 77.2 | 1382 | 19.25 | 5380.7 | 2893.3 | 2895.5 | 4210.9 | 1246 | 0.6691 | 5.975
2024-12-10 | 12:02 | Data | 0 | 32.75 | 30.651 | 191.288 | 7.65 | 180.345 | 2125.81 | 25.89 | 38.505 | 6.29 | 1.363 | 4.598 | 8232.71 | 1.904 | 98.2 | 77.1 | 1381 | 19.25 | 5351.3 | 2915.7 | 2897 | 4226.3 | 1246 | 0.67247 | 5.961
2024-12-10 | 12:02 | Data | 0 | 32.879 | 30.874 | 191.333 | 7.65 | 180.436 | 2124.91 | 25.89 | 38.595 | 6.29 | 1.367 | 4.607 | 8250.8 | 2.079 | 98.2 | 77.1 | 1381 | 19.25 | 5363 | 2907.8 | 2922.6 | 4241.8 | 1246 | 0.67 | 5.978
2024-12-10 | 12:02 | Data | 0 | 32.723 | 30.435 | 191.153 | 7.65 | 180.39 | 2125.81 | 25.89 | 38.505 | 6.29 | 1.369 | 4.589 | 8255.33 | 2.032 | 98.2 | 77 | 1382 | 19.3 | 5366 | 2913.7 | 2933.4 | 4250.7 | 1246 | 0.66665 | 5.957
2024-12-10 | 12:02 | Data | 0 | 32.501 | 30.874 | 191.288 | 7.65 | 180.39 | 2124.01 | 25.89 | 38.595 | 6.29 | 1.356 | 4.593 | 8246.28 | 1.998 | 98.2 | 77.2 | 1380 | 19.34 | 5360.1 | 2910.7 | 2929 | 4245.3 | 1246.1 | 0.66831 | 5.948
2024-12-10 | 12:02 | Data | 0 | 32.669 | 31.042 | 191.424 | 7.65 | 180.39 | 2123.1 | 25.89 | 38.686 | 6.29 | 1.362 | 4.609 | 8237.24 | 1.884 | 98.2 | 77.2 | 1381 | 19.3 | 5354.2 | 2923.9 | 2917 | 4245.1 | 1246.1 | 0.67168 | 5.971
2024-12-10 | 12:02 | Data | 0 | 32.946 | 30.691 | 191.288 | 7.65 | 180.436 | 2123.1 | 25.89 | 38.505 | 6.29 | 1.367 | 4.596 | 8237.24 | 2.106 | 98.2 | 77.1 | 1380 | 19.34 | 5354.2 | 2903 | 2888.7 | 4215 | 1246.1 | 0.67122 | 5.964
2024-12-10 | 12:02 | Data | 0 | 32.494 | 30.55 | 191.333 | 7.65 | 180.3 | 2122.2 | 25.9 | 38.595 | 6.29 | 1.358 | 4.562 | 8237.24 | 2.019 | 98.2 | 77 | 1380 | 19.3 | 5354.2 | 2925.5 | 2871.9 | 4213.5 | 1246.1 | 0.67762 | 5.921
2024-12-10 | 12:02 | Data | 0 | 32.669 | 30.644 | 191.198 | 7.65 | 180.3 | 2123.1 | 25.89 | 38.505 | 6.29 | 1.363 | 4.585 | 8219.15 | 2.073 | 98.2 | 77.1 | 1379 | 19.3 | 5342.4 | 2904.8 | 2856.8 | 4191.4 | 1246.1 | 0.67551 | 5.946
2024-12-10 | 12:02 | Data | 0 | 32.919 | 30.658 | 191.424 | 7.64 | 180.39 | 2118.58 | 25.89 | 38.595 | 6.29 | 1.367 | 4.595 | 8246.28 | 1.958 | 98.2 | 77.1 | 1378 | 19.3 | 5360.1 | 2894.3 | 2840.2 | 4175.6 | 1246.1 | 0.67502 | 5.963
2024-12-10 | 12:02 | Data | 0 | 32.723 | 30.651 | 191.288 | 7.65 | 180.3 | 2118.58 | 25.89 | 38.595 | 6.3 | 1.374 | 4.587 | 8255.33 | 1.958 | 98.2 | 77 | 1376 | 19.3 | 5366 | 2911 | 2891.2 | 4224.7 | 1246.1 | 0.6713 | 5.961
2024-12-10 | 12:02 | Data | 0 | 32.494 | 30.847 | 191.243 | 7.65 | 180.345 | 2122.2 | 25.89 | 38.686 | 6.29 | 1.358 | 4.595 | 8259.85 | 1.884 | 98.2 | 77.2 | 1378 | 19.25 | 5368.9 | 2878.9 | 2876.2 | 4190.3 | 1246.1 | 0.66813 | 5.952
2024-12-10 | 12:02 | Data | 0 | 32.615 | 30.644 | 191.243 | 7.64 | 180.255 | 2118.58 | 25.89 | 38.595 | 6.29 | 1.359 | 4.615 | 8250.8 | 1.978 | 98.2 | 77.2 | 1376 | 19.3 | 5363 | 2895.5 | 2863.6 | 4190.6 | 1246.1 | 0.67381 | 5.977
2024-12-10 | 12:02 | Data | 0 | 32.609 | 30.442 | 191.288 | 7.65 | 180.255 | 2117.68 | 25.89 | 38.415 | 6.29 | 1.357 | 4.624 | 8219.15 | 2.241 | 98.2 | 77.3 | 1376 | 19.25 | 5342.4 | 2920.9 | 2899.5 | 4231.4 | 1246.1 | 0.6746 | 5.979
2024-12-10 | 12:02 | Data | 0 | 32.723 | 30.651 | 191.153 | 7.65 | 180.3 | 2117.68 | 25.9 | 38.595 | 6.29 | 1.349 | 4.626 | 8196.54 | 1.958 | 98.2 | 77.4 | 1376 | 19.25 | 5327.7 | 2913.5 | 2887.8 | 4221.7 | 1246.1 | 0.67117 | 5.975
2024-12-10 | 12:03 | Data | 0 | 32.953 | 30.88 | 191.379 | 7.65 | 180.436 | 2112.26 | 25.89 | 38.505 | 6.29 | 1.359 | 4.603 | 8205.58 | 2.073 | 98.2 | 77.2 | 1372 | 19.25 | 5333.6 | 2897.4 | 2883.5 | 4213.1 | 1246.1 | 0.67045 | 5.962
2024-12-10 | 12:03 | Data | 0 | 32.669 | 30.772 | 191.333 | 7.65 | 180.436 | 2111.35 | 25.89 | 38.595 | 6.29 | 1.358 | 4.584 | 8178.45 | 1.998 | 98.2 | 77.1 | 1373 | 19.3 | 5316 | 2918.1 | 2867.2 | 4208.4 | 1246.1 | 0.675 | 5.942
2024-12-10 | 12:03 | Data | 0 | 32.879 | 30.651 | 191.288 | 7.64 | 180.345 | 2117.68 | 25.89 | 38.595 | 6.3 | 1.36 | 4.586 | 8210.1 | 2.079 | 98.2 | 77.1 | 1376 | 19.3 | 5336.6 | 2928.2 | 2863 | 4211.7 | 1246.1 | 0.6764 | 5.947
2024-12-10 | 12:03 | Data | 0 | 32.494 | 30.415 | 191.107 | 7.65 | 180.255 | 2117.68 | 25.89 | 38.505 | 6.29 | 1.361 | 4.603 | 8246.28 | 2.073 | 98.2 | 77.2 | 1376 | 19.34 | 5360.1 | 2906.4 | 2878.9 | 4210.2 | 1246.1 | 0.67378 | 5.964
2024-12-10 | 12:03 | Data | 0 | 32.494 | 30.651 | 191.288 | 7.65 | 180.3 | 2117.68 | 25.9 | 38.505 | 6.29 | 1.358 | 4.597 | 8228.19 | 1.85 | 98.2 | 77.2 | 1376 | 19.3 | 5348.3 | 2916.3 | 2882 | 4214.1 | 1246.1 | 0.67511 | 5.954
2024-12-10 | 12:03 | Data | 0 | 32.73 | 30.664 | 191.288 | 7.65 | 180.39 | 2114.06 | 25.9 | 38.505 | 6.29 | 1.37 | 4.593 | 8250.8 | 2.046 | 98.2 | 77.1 | 1375 | 19.25 | 5363 | 2900 | 2870.9 | 4200.3 | 1246.1 | 0.67408 | 5.961
2024-12-10 | 12:03 | Data | 0 | 32.723 | 30.874 | 191.379 | 7.65 | 180.436 | 2113.16 | 25.89 | 38.686 | 6.29 | 1.367 | 4.588 | 8232.71 | 2.039 | 98.2 | 77.1 | 1374 | 19.3 | 5351.3 | 2902.6 | 2867.4 | 4196.8 | 1246.1 | 0.67353 | 5.953
2024-12-10 | 12:03 | Data | 0 | 32.507 | 30.651 | 191.243 | 7.65 | 180.3 | 2114.06 | 25.89 | 38.686 | 6.29 | 1.362 | 4.597 | 8255.33 | 2.046 | 98.2 | 77.1 | 1374 | 19.3 | 5366 | 2909.7 | 2860.7 | 4194.3 | 1246.1 | 0.67644 | 5.959
2024-12-10 | 12:03 | Data | 0 | 32.521 | 30.651 | 191.333 | 7.65 | 180.39 | 2112.26 | 25.89 | 38.595 | 6.3 | 1.354 | 4.569 | 8250.8 | 1.965 | 98.2 | 77.1 | 1373 | 19.25 | 5363 | 2895.1 | 2848.2 | 4183.6 | 1246.1 | 0.6759 | 5.922
2024-12-10 | 12:03 | Data | 0 | 32.501 | 31.022 | 191.288 | 7.64 | 180.345 | 2109.54 | 25.89 | 38.595 | 6.29 | 1.362 | 4.583 | 8237.24 | 1.978 | 98.2 | 77.1 | 1372 | 19.3 | 5354.2 | 2917.1 | 2853.5 | 4197.6 | 1246.1 | 0.67698 | 5.943
2024-12-10 | 12:03 | Data | 0 | 32.858 | 30.475 | 191.243 | 7.65 | 180.39 | 2109.54 | 25.9 | 38.505 | 6.3 | 1.359 | 4.61 | 8232.71 | 1.823 | 98.2 | 77.2 | 1371 | 19.25 | 5351.3 | 2900.6 | 2852.5 | 4189.8 | 1246.1 | 0.67558 | 5.969
2024-12-10 | 12:03 | Data | 0 | 32.501 | 30.793 | 191.288 | 7.65 | 180.345 | 2105.93 | 25.89 | 38.595 | 6.29 | 1.363 | 4.586 | 8237.24 | 1.904 | 98.2 | 77.1 | 1368 | 19.25 | 5354.2 | 2912.9 | 2867.1 | 4203 | 1246.1 | 0.67611 | 5.949
2024-12-10 | 12:03 | Data | 0 | 32.696 | 30.941 | 191.424 | 7.65 | 180.345 | 2105.93 | 25.89 | 38.415 | 6.29 | 1.348 | 4.601 | 8223.67 | 2.127 | 98.2 | 77.4 | 1369 | 19.25 | 5345.4 | 2882.5 | 2885.3 | 4203.2 | 1246.1 | 0.66846 | 5.946
2024-12-10 | 12:03 | Data | 0 | 32.413 | 30.421 | 191.243 | 7.65 | 180.3 | 2109.54 | 25.89 | 38.505 | 6.29 | 1.348 | 4.637 | 8223.67 | 1.863 | 98.2 | 77.5 | 1371 | 19.25 | 5345.4 | 2903.9 | 2863.4 | 4195 | 1246.1 | 0.67438 | 5.986
2024-12-10 | 12:03 | Data | 0 | 32.703 | 30.651 | 191.153 | 7.65 | 180.255 | 2107.74 | 25.89 | 38.595 | 6.29 | 1.359 | 4.631 | 8210.1 | 2.073 | 98.2 | 77.3 | 1369 | 19.3 | 5336.6 | 2889.6 | 2879.3 | 4197.6 | 1246.1 | 0.66923 | 5.99
2024-12-10 | 12:03 | Data | 0 | 32.494 | 30.597 | 191.243 | 7.65 | 180.436 | 2105.93 | 25.89 | 38.595 | 6.29 | 1.365 | 4.619 | 8182.97 | 2.073 | 98.2 | 77.2 | 1369 | 19.3 | 5318.9 | 2901.7 | 2874.4 | 4200.7 | 1246.1 | 0.67368 | 5.984
2024-12-10 | 12:03 | Data | 0 | 32.555 | 30.597 | 191.379 | 7.64 | 180.345 | 2105.03 | 25.9 | 38.595 | 6.29 | 1.367 | 4.602 | 8196.54 | 2.079 | 98.2 | 77.1 | 1369 | 19.3 | 5327.7 | 2896.1 | 2865.2 | 4194 | 1246.1 | 0.67352 | 5.968
2024-12-10 | 12:03 | Data | 0 | 32.494 | 30.421 | 191.198 | 7.65 | 180.21 | 2106.83 | 25.89 | 38.595 | 6.29 | 1.355 | 4.584 | 8173.92 | 2.066 | 98.2 | 77.2 | 1369 | 19.34 | 5313.1 | 2908.3 | 2900.6 | 4224.9 | 1246.1 | 0.67054 | 5.938
2024-12-10 | 12:04 | Data | 0 | 32.696 | 30.88 | 191.333 | 7.65 | 180.345 | 2109.54 | 25.89 | 38.505 | 6.29 | 1.354 | 4.607 | 8182.97 | 1.951 | 98.2 | 77.3 | 1371 | 19.3 | 5318.9 | 2900.3 | 2868.8 | 4195.4 | 1246.1 | 0.67214 | 5.96
2024-12-10 | 12:04 | Data | 0 | 32.521 | 30.651 | 191.243 | 7.65 | 180.345 | 2110.45 | 25.9 | 38.595 | 6.29 | 1.349 | 4.583 | 8219.15 | 1.85 | 98.2 | 77.3 | 1372 | 19.25 | 5342.4 | 2906.6 | 2880.5 | 4208.1 | 1246.1 | 0.67202 | 5.931
2024-12-10 | 12:04 | Data | 0 | 32.615 | 30.678 | 191.333 | 7.64 | 180.345 | 2111.35 | 25.89 | 38.595 | 6.29 | 1.348 | 4.619 | 8196.54 | 1.904 | 98.2 | 77.4 | 1372 | 19.3 | 5327.7 | 2911.7 | 2897.8 | 4226.1 | 1246.1 | 0.67159 | 5.967
2024-12-10 | 12:04 | Data | 0 | 32.791 | 30.664 | 191.333 | 7.65 | 180.436 | 2112.26 | 25.91 | 38.505 | 6.29 | 1.357 | 4.588 | 8210.1 | 1.877 | 98.2 | 77.2 | 1372 | 19.3 | 5336.6 | 2903 | 2902.6 | 4222 | 1246.1 | 0.66959 | 5.945
2024-12-10 | 12:04 | Data | 0 | 32.609 | 30.766 | 191.198 | 7.65 | 180.345 | 2111.35 | 25.91 | 38.595 | 6.28 | 1.365 | 4.591 | 8214.63 | 1.87 | 98.2 | 77.1 | 1372 | 19.25 | 5339.5 | 2906 | 2891.3 | 4219.8 | 1246.1 | 0.67004 | 5.957
2024-12-10 | 12:04 | Data | 0 | 32.784 | 30.88 | 191.424 | 7.65 | 180.39 | 2111.35 | 25.9 | 38.595 | 6.29 | 1.37 | 4.597 | 8237.24 | 2.167 | 98.2 | 77 | 1372 | 19.3 | 5354.2 | 2902.8 | 2882.5 | 4212.1 | 1246.1 | 0.67079 | 5.967
2024-12-10 | 12:04 | Data | 0 | 32.696 | 30.55 | 191.424 | 7.65 | 180.39 | 2111.35 | 25.89 | 38.505 | 6.3 | 1.364 | 4.607 | 8228.19 | 2.268 | 98.2 | 77.2 | 1372 | 19.25 | 5348.3 | 2903.3 | 2894.7 | 4215.1 | 1246.1 | 0.67133 | 5.969
2024-12-10 | 12:04 | Data | 0 | 33.007 | 30.88 | 191.469 | 7.65 | 180.481 | 2112.26 | 25.9 | 38.505 | 6.29 | 1.361 | 4.617 | 8237.24 | 1.971 | 98.2 | 77.2 | 1373 | 19.25 | 5354.2 | 2904.7 | 2907 | 4221.6 | 1246.2 | 0.67007 | 5.979
2024-12-10 | 12:04 | Data | 0 | 32.582 | 30.847 | 191.243 | 7.65 | 180.345 | 2117.68 | 25.9 | 38.505 | 6.3 | 1.362 | 4.619 | 8255.33 | 2.066 | 98.2 | 77.2 | 1376 | 19.3 | 5366 | 2911.1 | 2924.1 | 4239.9 | 1246.2 | 0.66807 | 5.982
2024-12-10 | 12:04 | Data | 0 | 32.548 | 30.415 | 191.243 | 7.65 | 180.39 | 2118.58 | 25.9 | 38.595 | 6.29 | 1.364 | 4.591 | 8205.58 | 2.079 | 98.2 | 77.1 | 1377 | 19.25 | 5333.6 | 2913.8 | 2905.4 | 4230.1 | 1246.2 | 0.6717 | 5.955
2024-12-10 | 12:04 | Data | 0 | 32.48 | 30.813 | 191.288 | 7.65 | 180.255 | 2116.78 | 25.9 | 38.054 | 6.29 | 1.361 | 4.615 | 8205.58 | 2.073 | 98.2 | 77.2 | 1376 | 19.03 | 5333.6 | 2910 | 2899.5 | 4225.2 | 1246.2 | 0.67092 | 5.977
2024-12-10 | 12:04 | Data | 0 | 32.723 | 30.651 | 191.288 | 7.65 | 180.345 | 2120.39 | 25.89 | 38.505 | 6.29 | 1.358 | 4.607 | 8210.1 | 1.951 | 98.2 | 77.2 | 1378 | 19.25 | 5336.6 | 2914.3 | 2903.1 | 4225 | 1246.2 | 0.67319 | 5.968
2024-12-10 | 12:04 | Data | 0 | 32.825 | 30.664 | 191.153 | 7.65 | 180.436 | 2122.2 | 25.9 | 38.595 | 6.29 | 1.361 | 4.592 | 8879.39 | 2.167 | 98.2 | 77.1 | 1380 | 19.25 | 5771.6 | 2904.5 | 2892.7 | 4216.5 | 1246.2 | 0.67165 | 5.95
2024-12-10 | 12:04 | Data | 0 | 32.838 | 30.55 | 191.288 | 7.65 | 180.39 | 2124.01 | 25.89 | 38.595 | 6.29 | 1.352 | 4.596 | 8232.71 | 1.978 | 98.2 | 77.3 | 1380 | 19.3 | 5351.3 | 2904.4 | 2874.9 | 4203.4 | 1246.2 | 0.67286 | 5.948
2024-12-10 | 12:04 | Data | 0 | 32.71 | 30.867 | 191.333 | 7.65 | 180.345 | 2122.2 | 25.9 | 38.595 | 6.29 | 1.355 | 4.601 | 8232.71 | 1.89 | 98.2 | 77.3 | 1380 | 19.25 | 5351.3 | 2907.1 | 2867.3 | 4204.8 | 1246.2 | 0.67372 | 5.956
2024-12-10 | 12:04 | Data | 0 | 32.71 | 30.853 | 191.243 | 7.64 | 180.255 | 2124.01 | 25.89 | 38.595 | 6.29 | 1.352 | 4.615 | 8228.19 | 1.87 | 98.2 | 77.3 | 1381 | 19.25 | 5348.3 | 2926.2 | 2881 | 4218 | 1246.2 | 0.67371 | 5.968
2024-12-10 | 12:04 | Data | 0 | 32.501 | 30.475 | 191.333 | 7.65 | 180.39 | 2123.1 | 25.9 | 38.505 | 6.3 | 1.357 | 4.586 | 8250.8 | 1.965 | 98.2 | 77.2 | 1380 | 19.25 | 5363 | 2909.3 | 2911.2 | 4231.3 | 1246.2 | 0.67035 | 5.942
2024-12-10 | 12:05 | Data | 0 | 32.609 | 30.651 | 191.333 | 7.65 | 180.255 | 2121.29 | 25.9 | 38.686 | 6.29 | 1.369 | 4.607 | 8277.94 | 2.052 | 98.2 | 77.1 | 1378 | 19.34 | 5380.7 | 2910.9 | 2888 | 4218.7 | 1246.2 | 0.67129 | 5.976
2024-12-10 | 12:05 | Data | 0 | 32.501 | 30.847 | 191.243 | 7.64 | 180.39 | 2120.39 | 25.89 | 38.505 | 6.29 | 1.36 | 4.62 | 8264.37 | 1.85 | 98.2 | 77.3 | 1378 | 19.25 | 5371.8 | 2900.9 | 2912.7 | 4226.7 | 1246.2 | 0.66908 | 5.979
2024-12-10 | 12:05 | Data | 0 | 33.027 | 30.982 | 191.288 | 7.65 | 180.39 | 2118.58 | 25.89 | 38.595 | 6.29 | 1.355 | 4.611 | 8255.33 | 2.289 | 98.2 | 77.3 | 1376 | 19.3 | 5366 | 2903.8 | 2892.7 | 4220.9 | 1246.2 | 0.6688 | 5.966
2024-12-10 | 12:05 | Data | 0 | 33.081 | 31.103 | 191.333 | 7.64 | 180.481 | 2118.58 | 25.9 | 38.505 | 6.28 | 1.357 | 4.598 | 8246.28 | 2.066 | 98.2 | 77.2 | 1376 | 19.3 | 5360.1 | 2911.2 | 2911.5 | 4234.3 | 1246.2 | 0.67054 | 5.955
2024-12-10 | 12:05 | Data | 0 | 32.669 | 30.651 | 191.243 | 7.65 | 180.39 | 2117.68 | 25.89 | 38.505 | 6.29 | 1.358 | 4.588 | 8255.33 | 2.046 | 98.2 | 77.2 | 1376 | 19.25 | 5366 | 2901.6 | 2889.7 | 4211.4 | 1246.2 | 0.67105 | 5.947
2024-12-10 | 12:05 | Data | 0 | 32.953 | 30.907 | 191.514 | 7.65 | 180.436 | 2117.68 | 25.91 | 38.595 | 6.29 | 1.366 | 4.579 | 8255.33 | 2.046 | 98.2 | 77 | 1376 | 19.3 | 5366 | 2903.3 | 2846.6 | 4183.6 | 1246.2 | 0.67629 | 5.945
2024-12-10 | 12:05 | Data | 0 | 32.507 | 30.448 | 191.243 | 7.65 | 180.481 | 2117.68 | 25.9 | 38.686 | 6.29 | 1.366 | 4.596 | 8255.33 | 2.046 | 98.2 | 77.1 | 1376 | 19.21 | 5366 | 2914.1 | 2845.3 | 4189.9 | 1246.2 | 0.67345 | 5.961
2024-12-10 | 12:05 | Data | 0 | 32.723 | 30.874 | 191.288 | 7.65 | 180.481 | 2117.68 | 25.9 | 38.595 | 6.29 | 1.358 | 4.592 | 8250.8 | 1.965 | 98.2 | 77.2 | 1376 | 19.3 | 5363 | 2909.4 | 2863.4 | 4204.5 | 1246.2 | 0.67465 | 5.95
2024-12-10 | 12:05 | Data | 0 | 32.757 | 30.766 | 191.333 | 7.64 | 180.436 | 2117.68 | 25.91 | 38.595 | 6.29 | 1.36 | 4.601 | 8255.33 | 1.85 | 98.2 | 77.2 | 1378 | 19.3 | 5366 | 2905.3 | 2875 | 4204.1 | 1246.2 | 0.67374 | 5.961
2024-12-10 | 12:05 | Data | 0 | 32.676 | 30.874 | 191.333 | 7.65 | 180.39 | 2117.68 | 25.91 | 38.686 | 6.3 | 1.369 | 4.615 | 8250.8 | 1.85 | 98.2 | 77.1 | 1376 | 19.3 | 5363 | 2900.8 | 2909.1 | 4226.4 | 1246.2 | 0.67149 | 5.986
2024-12-10 | 12:05 | Data | 0 | 32.919 | 30.759 | 191.288 | 7.65 | 180.39 | 2117.68 | 25.9 | 38.595 | 6.29 | 1.363 | 4.617 | 8232.71 | 2.073 | 98.2 | 77.2 | 1376 | 19.3 | 5351.3 | 2898.4 | 2893.5 | 4213.4 | 1246.2 | 0.66931 | 5.98
2024-12-10 | 12:05 | Data | 0 | 32.953 | 30.88 | 191.288 | 7.65 | 180.436 | 2114.97 | 25.91 | 38.505 | 6.3 | 1.371 | 4.609 | 8237.24 | 2.073 | 98.2 | 77.1 | 1374 | 19.25 | 5354.2 | 2915.6 | 2908.3 | 4229.9 | 1246.2 | 0.66958 | 5.98
2024-12-10 | 12:05 | Data | 0 | 32.548 | 30.651 | 191.288 | 7.65 | 180.39 | 2114.06 | 25.92 | 38.595 | 6.29 | 1.367 | 4.612 | 8268.89 | 1.87 | 98.2 | 77.1 | 1374 | 19.3 | 5374.8 | 2901.7 | 2897.1 | 4221.2 | 1246.2 | 0.67226 | 5.978
2024-12-10 | 12:05 | Data | 0 | 32.723 | 30.536 | 191.288 | 7.64 | 180.39 | 2114.97 | 25.89 | 38.595 | 6.3 | 1.377 | 4.619 | 8255.33 | 2.073 | 98.2 | 77 | 1376 | 19.25 | 5366 | 2923.4 | 2883.5 | 4219.2 | 1246.2 | 0.67595 | 5.997
2024-12-10 | 12:05 | Data | 0 | 32.838 | 30.664 | 191.333 | 7.64 | 180.39 | 2173.72 | 25.89 | 38.595 | 6.3 | 1.358 | 4.607 | 8264.37 | 2.073 | 98.2 | 77.2 | 1416 | 19.25 | 5371.8 | 2909 | 2865.6 | 4201.2 | 1246.2 | 0.6738 | 5.965
2024-12-10 | 12:05 | Data | 0 | 33.061 | 30.995 | 191.288 | 7.64 | 180.481 | 2233.37 | 25.89 | 38.505 | 6.29 | 1.355 | 4.604 | 8264.37 | 1.998 | 98.3 | 77.3 | 1451 | 19.3 | 5371.8 | 2930.3 | 2872.4 | 4217.2 | 1246.2 | 0.67693 | 5.96
2024-12-10 | 12:05 | Data | 0 | 32.717 | 30.563 | 191.243 | 7.64 | 180.345 | 2121.29 | 25.89 | 38.415 | 6.29 | 1.358 | 4.588 | 8264.37 | 2.046 | 98.2 | 77.2 | 1378 | 19.3 | 5371.8 | 2895.4 | 2865.5 | 4189.1 | 1246.2 | 0.67354 | 5.945
2024-12-10 | 12:05 | Data | 0 | 32.926 | 30.901 | 191.424 | 7.65 | 180.39 | 2120.39 | 25.89 | 39.769 | 6.29 | 1.365 | 4.595 | 8264.37 | 2.093 | 98.1 | 77.1 | 1378 | 20.02 | 5371.8 | 2897.2 | 2846.4 | 4198.3 | 1246.2 | 0.67726 | 5.96
2024-12-10 | 12:06 | Data | 0 | 32.717 | 30.651 | 191.424 | 7.65 | 180.345 | 2120.39 | 25.89 | 39.047 | 6.29 | 1.354 | 4.588 | 8264.37 | 1.897 | 98.2 | 77.2 | 1378 | 19.48 | 5371.8 | 2904.2 | 2848.8 | 4184.3 | 1246.2 | 0.67676 | 5.941
2024-12-10 | 12:06 | Data | 0 | 32.71 | 31.049 | 191.379 | 7.65 | 180.436 | 2119.49 | 25.89 | 38.505 | 6.3 | 1.356 | 4.591 | 8250.8 | 2.046 | 98.2 | 77.2 | 1378 | 19.3 | 5363 | 2893.3 | 2884 | 4200.6 | 1246.2 | 0.67219 | 5.948
2024-12-10 | 12:06 | Data | 0 | 32.926 | 30.685 | 191.243 | 7.65 | 180.436 | 2120.39 | 25.89 | 38.595 | 6.29 | 1.367 | 4.598 | 8232.71 | 2.059 | 98.2 | 77.1 | 1378 | 19.3 | 5351.3 | 2916.4 | 2881.5 | 4214.3 | 1246.2 | 0.67395 | 5.966
2024-12-10 | 12:06 | Data | 0 | 32.94 | 30.88 | 191.333 | 7.65 | 180.481 | 2120.39 | 25.89 | 38.505 | 6.29 | 1.356 | 4.588 | 8232.71 | 2.066 | 98.2 | 77.2 | 1378 | 19.3 | 5351.3 | 2907.7 | 2875.9 | 4206.7 | 1246.2 | 0.67326 | 5.944
2024-12-10 | 12:06 | Data | 0 | 32.723 | 30.739 | 191.424 | 7.65 | 180.345 | 2119.49 | 25.89 | 38.595 | 6.29 | 1.352 | 4.588 | 8232.71 | 2.073 | 98.2 | 77.2 | 1378 | 19.34 | 5351.3 | 2909.7 | 2905.6 | 4230 | 1246.2 | 0.66887 | 5.941
2024-12-10 | 12:06 | Data | 0 | 32.811 | 30.705 | 191.333 | 7.65 | 180.436 | 2119.49 | 25.91 | 38.505 | 6.29 | 1.358 | 4.622 | 8250.8 | 1.978 | 98.2 | 77.3 | 1378 | 19.25 | 5363 | 2915.4 | 2910.7 | 4222.2 | 1246.2 | 0.66867 | 5.979
2024-12-10 | 12:06 | Data | 0 | 32.723 | 31.036 | 191.288 | 7.65 | 180.39 | 2119.49 | 25.89 | 38.595 | 6.29 | 1.359 | 4.612 | 8246.28 | 1.897 | 98.2 | 77.2 | 1378 | 19.3 | 5360.1 | 2903.7 | 2903.2 | 4220.4 | 1246.2 | 0.67045 | 5.971
2024-12-10 | 12:06 | Data | 0 | 32.723 | 30.651 | 191.288 | 7.65 | 180.39 | 2118.58 | 25.9 | 38.505 | 6.29 | 1.367 | 4.579 | 8255.33 | 1.958 | 98.2 | 77 | 1377 | 19.25 | 5366 | 2910.3 | 2891.3 | 4224.2 | 1246.2 | 0.67059 | 5.948
2024-12-10 | 12:06 | Data | 0 | 32.953 | 30.86 | 191.333 | 7.65 | 180.436 | 2118.58 | 25.91 | 38.595 | 6.3 | 1.374 | 4.611 | 8250.8 | 2.154 | 98.2 | 77 | 1377 | 19.3 | 5363 | 2902.7 | 2897 | 4220.6 | 1246.2 | 0.66951 | 5.985
2024-12-10 | 12:06 | Data | 0 | 32.494 | 30.637 | 191.288 | 7.64 | 180.39 | 2118.58 | 25.91 | 38.595 | 6.29 | 1.362 | 4.595 | 8268.89 | 2.073 | 98.2 | 77.1 | 1377 | 19.3 | 5374.8 | 2910.3 | 2876.1 | 4214.1 | 1246.3 | 0.6704 | 5.957
2024-12-10 | 12:06 | Data | 0 | 32.71 | 30.428 | 191.243 | 7.64 | 180.39 | 2117.68 | 25.91 | 38.595 | 6.29 | 1.362 | 4.617 | 8273.41 | 2.12 | 98.2 | 77.2 | 1376 | 19.34 | 5377.7 | 2915.4 | 2862.6 | 4205.3 | 1246.3 | 0.6749 | 5.979
2024-12-10 | 12:06 | Data | 0 | 32.926 | 30.982 | 191.379 | 7.65 | 180.481 | 2117.68 | 25.89 | 38.595 | 6.29 | 1.361 | 4.609 | 7870.94 | 1.877 | 98.2 | 77.2 | 1376 | 19.25 | 5116.1 | 2912.2 | 2897.5 | 4226 | 1246.3 | 0.67194 | 5.969
2024-12-10 | 12:06 | Data | 0 | 32.669 | 30.651 | 191.288 | 7.65 | 180.39 | 2117.68 | 25.89 | 38.505 | 6.29 | 1.358 | 4.593 | 8264.37 | 2.066 | 98.2 | 77.2 | 1376 | 19.25 | 5371.8 | 2909.4 | 2894 | 4221.5 | 1246.3 | 0.67096 | 5.951
2024-12-10 | 12:06 | Data | 0 | 32.534 | 30.705 | 191.333 | 7.65 | 180.345 | 2114.97 | 25.9 | 38.595 | 6.29 | 1.363 | 4.57 | 8268.89 | 1.83 | 98.2 | 77 | 1374 | 19.25 | 5374.8 | 2911.6 | 2884.2 | 4212.7 | 1246.3 | 0.67334 | 5.934
2024-12-10 | 12:06 | Data | 0 | 32.94 | 30.88 | 191.333 | 7.65 | 180.436 | 2114.06 | 25.9 | 38.595 | 6.29 | 1.361 | 4.575 | 8273.41 | 2.073 | 98.2 | 77.1 | 1375 | 19.34 | 5377.7 | 2907.6 | 2891.3 | 4220.8 | 1246.3 | 0.67089 | 5.936
2024-12-10 | 12:06 | Data | 0 | 32.723 | 30.651 | 191.288 | 7.65 | 180.3 | 2114.97 | 25.9 | 38.505 | 6.29 | 1.357 | 4.607 | 8264.37 | 2.073 | 98.2 | 77.2 | 1375 | 19.3 | 5371.8 | 2909.6 | 2908.6 | 4229 | 1246.3 | 0.66851 | 5.964
2024-12-10 | 12:06 | Data | 0 | 32.838 | 30.759 | 191.288 | 7.65 | 180.345 | 2114.06 | 25.89 | 38.595 | 6.29 | 1.356 | 4.613 | 8259.85 | 2.066 | 98.2 | 77.3 | 1374 | 19.3 | 5368.9 | 2917.9 | 2921.5 | 4245.2 | 1246.3 | 0.66996 | 5.969
2024-12-10 | 12:06 | Data | 0 | 32.723 | 30.853 | 191.333 | 7.64 | 180.39 | 2114.06 | 25.9 | 38.415 | 6.29 | 1.356 | 4.594 | 8268.89 | 1.897 | 98.2 | 77.2 | 1375 | 19.25 | 5374.8 | 2900.9 | 2889.1 | 4215.2 | 1246.3 | 0.6694 | 5.95
2024-12-10 | 12:07 | Data | 0 | 32.723 | 30.826 | 191.288 | 7.65 | 180.39 | 2114.06 | 25.89 | 38.505 | 6.29 | 1.359 | 4.598 | 8277.94 | 1.897 | 98.2 | 77.2 | 1374 | 19.25 | 5380.7 | 2907.6 | 2902.5 | 4224.2 | 1246.3 | 0.66997 | 5.958
2024-12-10 | 12:07 | Data | 0 | 32.501 | 30.651 | 191.379 | 7.65 | 180.39 | 2113.16 | 25.9 | 38.595 | 6.29 | 1.361 | 4.626 | 8268.89 | 1.958 | 98.2 | 77.3 | 1374 | 19.25 | 5374.8 | 2927 | 2911.9 | 4238.2 | 1246.3 | 0.67097 | 5.985
2024-12-10 | 12:07 | Data | 0 | 32.879 | 30.678 | 191.379 | 7.65 | 180.39 | 2114.97 | 25.89 | 38.505 | 6.3 | 1.367 | 4.602 | 8259.85 | 2.181 | 98.2 | 77.1 | 1375 | 19.3 | 5368.9 | 2913.5 | 2886.4 | 4224.4 | 1246.3 | 0.67412 | 5.969
2024-12-10 | 12:07 | Data | 0 | 32.892 | 30.88 | 191.288 | 7.64 | 180.345 | 2114.97 | 25.91 | 38.595 | 6.3 | 1.36 | 4.598 | 8268.89 | 2.052 | 98.2 | 77.2 | 1375 | 19.25 | 5374.8 | 2940.1 | 2889.4 | 4238 | 1246.3 | 0.67686 | 5.959
2024-12-10 | 12:07 | Data | 0 | 32.879 | 30.705 | 191.333 | 7.65 | 180.481 | 2114.06 | 25.9 | 38.595 | 6.29 | 1.356 | 4.588 | 8264.37 | 2.174 | 98.2 | 77.2 | 1374 | 19.21 | 5371.8 | 2926.5 | 2881.7 | 4223.3 | 1246.3 | 0.67527 | 5.942
2024-12-10 | 12:07 | Data | 0 | 33.162 | 30.712 | 191.288 | 7.65 | 180.436 | 2111.35 | 25.9 | 38.595 | 6.3 | 1.359 | 4.586 | 8277.94 | 2.113 | 98.2 | 77.1 | 1372 | 19.25 | 5380.7 | 2914.4 | 2895.2 | 4223.1 | 1246.3 | 0.67291 | 5.945
2024-12-10 | 12:07 | Data | 0 | 32.669 | 31.103 | 191.379 | 7.65 | 180.526 | 2108.64 | 25.91 | 38.505 | 6.29 | 1.362 | 4.607 | 8296.02 | 2.046 | 98.2 | 77.2 | 1371 | 19.25 | 5392.4 | 2918.3 | 2891.8 | 4230.5 | 1246.3 | 0.67191 | 5.967
2024-12-10 | 12:07 | Data | 0 | 32.94 | 30.678 | 191.424 | 7.65 | 180.481 | 2109.54 | 25.89 | 38.505 | 6.29 | 1.364 | 4.615 | 8291.5 | 2.1 | 98.2 | 77.2 | 1371 | 19.25 | 5389.5 | 2918.5 | 2885.3 | 4220 | 1246.3 | 0.67445 | 5.979
2024-12-10 | 12:07 | Data | 0 | 32.784 | 30.786 | 191.424 | 7.64 | 180.481 | 2108.64 | 25.89 | 38.595 | 6.28 | 1.361 | 4.599 | 8291.5 | 2.052 | 98.2 | 77.2 | 1371 | 19.3 | 5389.5 | 2895.5 | 2891.4 | 4209.4 | 1246.3 | 0.67027 | 5.96
2024-12-10 | 12:07 | Data | 0 | 32.919 | 30.853 | 191.288 | 7.65 | 180.39 | 2111.35 | 25.91 | 38.595 | 6.29 | 1.36 | 4.575 | 8291.5 | 2.052 | 98.2 | 77.1 | 1372 | 19.34 | 5389.5 | 2902.8 | 2891.8 | 4220.5 | 1246.3 | 0.67166 | 5.934
2024-12-10 | 12:07 | Data | 0 | 32.73 | 30.745 | 191.379 | 7.65 | 180.39 | 2113.16 | 25.89 | 38.595 | 6.29 | 1.362 | 4.567 | 8296.02 | 1.938 | 98.2 | 77 | 1374 | 19.3 | 5392.4 | 2911.8 | 2916 | 4236.4 | 1246.3 | 0.66932 | 5.928
2024-12-10 | 12:07 | Data | 0 | 32.73 | 30.658 | 191.379 | 7.65 | 180.39 | 2113.16 | 25.89 | 38.595 | 6.3 | 1.352 | 4.599 | 8291.5 | 1.951 | 98.2 | 77.3 | 1374 | 19.25 | 5389.5 | 2913.7 | 2923.6 | 4248.6 | 1246.3 | 0.66739 | 5.952
2024-12-10 | 12:07 | Data | 0 | 32.642 | 30.651 | 191.424 | 7.64 | 180.481 | 2114.97 | 25.89 | 38.415 | 6.29 | 1.355 | 4.606 | 8296.02 | 1.87 | 98.2 | 77.3 | 1376 | 19.3 | 5392.4 | 2907 | 2915.3 | 4235.6 | 1246.3 | 0.66876 | 5.96
2024-12-10 | 12:07 | Data | 0 | 32.94 | 30.88 | 191.333 | 7.65 | 180.481 | 2112.26 | 25.9 | 38.505 | 6.29 | 1.367 | 4.607 | 8286.98 | 2.066 | 98.2 | 77.1 | 1374 | 19.3 | 5386.5 | 2914.5 | 2892.4 | 4223 | 1246.3 | 0.67101 | 5.974
2024-12-10 | 12:07 | Data | 0 | 32.723 | 30.678 | 191.333 | 7.65 | 180.39 | 2117.68 | 25.9 | 38.595 | 6.29 | 1.358 | 4.615 | 8291.5 | 2.113 | 98.2 | 77.3 | 1376 | 19.3 | 5389.5 | 2896.4 | 2908.6 | 4224 | 1246.3 | 0.66805 | 5.971
2024-12-10 | 12:07 | Data | 0 | 32.622 | 30.651 | 191.56 | 7.65 | 180.39 | 2122.2 | 25.89 | 38.595 | 6.3 | 1.358 | 4.616 | 8291.5 | 1.857 | 98.2 | 77.3 | 1379 | 19.3 | 5389.5 | 2912.2 | 2890.8 | 4222 | 1246.3 | 0.67254 | 5.975
2024-12-10 | 12:07 | Data | 0 | 33.156 | 30.928 | 191.333 | 7.64 | 180.481 | 2121.29 | 25.91 | 38.324 | 6.3 | 1.357 | 4.625 | 8264.37 | 1.978 | 98.2 | 77.3 | 1378 | 19.21 | 5371.8 | 2893 | 2888.5 | 4207.7 | 1246.3 | 0.66951 | 5.981
2024-12-10 | 12:07 | Data | 0 | 32.494 | 30.442 | 191.333 | 7.65 | 180.3 | 2120.39 | 25.91 | 38.595 | 6.29 | 1.358 | 4.619 | 8268.89 | 2.14 | 98.2 | 77.3 | 1378 | 19.25 | 5374.8 | 2930.6 | 2889.3 | 4231 | 1246.3 | 0.67327 | 5.976
2024-12-10 | 12:08 | Data | 0 | 32.723 | 30.874 | 191.424 | 7.65 | 180.3 | 2124.01 | 25.9 | 38.505 | 6.3 | 1.355 | 4.617 | 8277.94 | 2.032 | 98.2 | 77.3 | 1380 | 19.3 | 5380.7 | 2904.4 | 2881.6 | 4210.3 | 1246.3 | 0.67238 | 5.972
2024-12-10 | 12:08 | Data | 0 | 32.696 | 30.853 | 191.514 | 7.65 | 180.39 | 2123.1 | 25.9 | 38.505 | 6.3 | 1.375 | 4.598 | 8277.94 | 2.005 | 98.2 | 77 | 1380 | 19.25 | 5380.7 | 2900.2 | 2858.8 | 4193.8 | 1246.3 | 0.67398 | 5.972
2024-12-10 | 12:08 | Data | 0 | 32.555 | 30.651 | 191.288 | 7.65 | 180.39 | 2122.2 | 25.91 | 38.595 | 6.29 | 1.362 | 4.606 | 8273.41 | 1.857 | 98.2 | 77.2 | 1379 | 19.3 | 5377.7 | 2914.3 | 2889.5 | 4221.4 | 1246.3 | 0.67334 | 5.967
2024-12-10 | 12:08 | Data | 0 | 32.386 | 30.847 | 191.333 | 7.65 | 180.39 | 2018.26 | 25.91 | 38.415 | 6.3 | 1.356 | 4.601 | 8286.98 | 1.688 | 98.1 | 77.3 | 1312 | 19.25 | 5386.5 | 2912.6 | 2877.6 | 4208.4 | 1246.3 | 0.67573 | 5.956
2024-12-10 | 12:08 | Data | 0 | 32.973 | 30.779 | 191.424 | 7.65 | 180.436 | 2124.01 | 25.89 | 38.324 | 6.3 | 1.354 | 4.622 | 8309.59 | 1.978 | 98.2 | 77.3 | 1380 | 19.16 | 5401.2 | 2913.3 | 2890.2 | 4223.7 | 1246.3 | 0.67285 | 5.976
2024-12-10 | 12:08 | Data | 0 | 32.94 | 30.725 | 191.469 | 7.65 | 180.526 | 2123.1 | 25.9 | 38.505 | 6.29 | 1.365 | 4.61 | 8277.94 | 2.019 | 98.2 | 77.2 | 1380 | 19.25 | 5380.7 | 2921.6 | 2905.1 | 4241.2 | 1246.3 | 0.67059 | 5.974
2024-12-10 | 12:08 | Data | 0 | 32.994 | 30.698 | 191.379 | 7.65 | 180.39 | 2123.1 | 25.91 | 38.234 | 6.29 | 1.364 | 4.598 | 8291.5 | 2.221 | 98.2 | 77.1 | 1380 | 19.12 | 5389.5 | 2913.9 | 2914.2 | 4241.1 | 1246.3 | 0.67163 | 5.963
2024-12-10 | 12:08 | Data | 0 | 33.162 | 30.631 | 191.469 | 7.64 | 180.481 | 2122.2 | 25.91 | 38.324 | 6.3 | 1.361 | 4.599 | 8286.98 | 2.079 | 98.2 | 77.2 | 1379 | 19.16 | 5386.5 | 2895.7 | 2903 | 4213.4 | 1246.3 | 0.66877 | 5.96
2024-12-10 | 12:08 | Data | 0 | 32.723 | 30.988 | 191.288 | 7.64 | 180.345 | 2120.39 | 25.92 | 38.324 | 6.29 | 1.361 | 4.588 | 8277.94 | 2.039 | 98.2 | 77.1 | 1378 | 19.12 | 5380.7 | 2908.4 | 2902.4 | 4230.4 | 1246.3 | 0.67092 | 5.95
2024-12-10 | 12:08 | Data | 0 | 32.723 | 30.664 | 191.243 | 7.65 | 180.39 | 2120.39 | 25.9 | 38.324 | 6.3 | 1.359 | 4.595 | 8277.94 | 2.059 | 98.2 | 77.2 | 1378 | 19.12 | 5380.7 | 2916.4 | 2904 | 4231.6 | 1246.4 | 0.66939 | 5.953
2024-12-10 | 12:08 | Data | 0 | 32.831 | 30.489 | 191.333 | 7.65 | 180.39 | 2124.01 | 25.91 | 38.324 | 6.29 | 1.357 | 4.62 | 8268.89 | 2.248 | 98.2 | 77.3 | 1380 | 19.16 | 5374.8 | 2885.2 | 2901.5 | 4233.5 | 1246.4 | 0.66424 | 5.977
2024-12-10 | 12:08 | Data | 0 | 32.946 | 30.88 | 191.379 | 7.65 | 180.481 | 2118.58 | 25.91 | 38.324 | 6.29 | 1.361 | 4.6 | 8268.89 | 1.958 | 98.2 | 77.2 | 1376 | 19.16 | 5374.8 | 2905.2 | 2907.8 | 4230.6 | 1246.4 | 0.66813 | 5.961
2024-12-10 | 12:08 | Data | 0 | 32.967 | 30.725 | 191.424 | 7.64 | 180.526 | 2120.39 | 25.91 | 38.234 | 6.29 | 1.36 | 4.594 | 8268.89 | 2.059 | 98.2 | 77.2 | 1378 | 19.16 | 5374.8 | 2930.2 | 2895 | 4238.6 | 1246.4 | 0.66965 | 5.954
2024-12-10 | 12:08 | Data | 0 | 32.622 | 30.914 | 191.333 | 7.65 | 180.345 | 2116.78 | 25.91 | 38.776 | 6.29 | 1.355 | 4.616 | 8264.37 | 2.079 | 98.2 | 77.3 | 1375 | 19.39 | 5371.8 | 2921.4 | 2869.7 | 4213.6 | 1246.4 | 0.67531 | 5.969
2024-12-10 | 12:08 | Data | 0 | 32.723 | 30.651 | 191.379 | 7.65 | 180.39 | 2119.49 | 25.91 | 38.324 | 6.29 | 1.357 | 4.606 | 8268.89 | 2.073 | 98.2 | 77.2 | 1378 | 19.12 | 5374.8 | 2911.9 | 2866.9 | 4204.5 | 1246.4 | 0.67617 | 5.962
2024-12-10 | 12:08 | Data | 0 | 33.149 | 30.793 | 191.424 | 7.64 | 180.526 | 2120.39 | 25.91 | 38.415 | 6.29 | 1.359 | 4.595 | 8277.94 | 2.073 | 98.2 | 77.1 | 1378 | 19.16 | 5380.7 | 2901.5 | 2874.1 | 4199.7 | 1246.4 | 0.67365 | 5.956
2024-12-10 | 12:08 | Data | 0 | 32.892 | 31.096 | 191.514 | 7.65 | 180.481 | 2120.39 | 25.9 | 38.324 | 6.29 | 1.364 | 4.578 | 8268.89 | 1.897 | 98.2 | 77 | 1379 | 19.16 | 5374.8 | 2948 | 2883.6 | 4238 | 1246.4 | 0.67823 | 5.942
2024-12-10 | 12:08 | Data | 0 | 33.041 | 31.103 | 191.469 | 7.65 | 180.526 | 2120.39 | 25.92 | 38.595 | 6.29 | 1.364 | 4.581 | 8268.89 | 2.066 | 98.2 | 77.1 | 1378 | 19.34 | 5374.8 | 2913.4 | 2895.3 | 4221.3 | 1246.4 | 0.67377 | 5.945
2024-12-10 | 12:09 | Data | 0 | 32.838 | 31.076 | 191.424 | 7.65 | 180.436 | 2121.29 | 25.93 | 38.415 | 6.29 | 1.36 | 4.597 | 8286.98 | 1.958 | 98.2 | 77.2 | 1378 | 19.25 | 5386.5 | 2912.2 | 2861.7 | 4200.7 | 1246.4 | 0.67554 | 5.957
2024-12-10 | 12:09 | Data | 0 | 33.034 | 30.887 | 191.424 | 7.65 | 180.481 | 2113.16 | 25.9 | 38.595 | 6.29 | 1.357 | 4.577 | 8296.02 | 2.073 | 98.2 | 77.1 | 1374 | 19.25 | 5392.4 | 2901.2 | 2875.6 | 4204.4 | 1246.4 | 0.67236 | 5.934
2024-12-10 | 12:09 | Data | 0 | 32.588 | 30.651 | 191.379 | 7.65 | 180.436 | 2120.39 | 25.93 | 38.505 | 6.29 | 1.359 | 4.587 | 8282.46 | 1.85 | 98.2 | 77.1 | 1378 | 19.25 | 5383.6 | 2922.1 | 2868.2 | 4210.6 | 1246.4 | 0.67601 | 5.948
2024-12-10 | 12:09 | Data | 0 | 32.501 | 31.144 | 191.424 | 7.64 | 180.39 | 2117.68 | 25.9 | 38.595 | 6.28 | 1.357 | 4.631 | 8273.41 | 1.87 | 98.2 | 77.3 | 1377 | 19.25 | 5377.7 | 2906.1 | 2848.1 | 4192 | 1246.4 | 0.67766 | 5.987
2024-12-10 | 12:09 | Data | 0 | 32.723 | 30.651 | 191.379 | 7.64 | 180.39 | 2117.68 | 25.9 | 38.595 | 6.29 | 1.354 | 4.614 | 8277.94 | 2.073 | 98.2 | 77.3 | 1377 | 19.3 | 5380.7 | 2914.9 | 2862.7 | 4201 | 1246.4 | 0.67553 | 5.967
2024-12-10 | 12:09 | Data | 0 | 32.838 | 30.712 | 191.379 | 7.65 | 180.571 | 2118.58 | 25.9 | 38.595 | 6.29 | 1.355 | 4.591 | 8273.41 | 1.877 | 98.2 | 77.2 | 1376 | 19.3 | 5377.7 | 2905.2 | 2857.6 | 4191 | 1246.4 | 0.67543 | 5.946
2024-12-10 | 12:09 | Data | 0 | 32.926 | 30.772 | 191.288 | 7.65 | 180.481 | 2117.68 | 25.91 | 38.595 | 6.3 | 1.344 | 4.614 | 8277.94 | 2.025 | 98.2 | 77.4 | 1376 | 19.25 | 5380.7 | 2895.2 | 2873.2 | 4195.1 | 1246.4 | 0.67325 | 5.958
2024-12-10 | 12:09 | Data | 0 | 32.838 | 30.995 | 191.424 | 7.65 | 180.481 | 2114.97 | 25.9 | 38.505 | 6.29 | 1.361 | 4.606 | 8273.41 | 2.046 | 98.2 | 77.2 | 1374 | 19.25 | 5377.7 | 2899.4 | 2875.7 | 4201.6 | 1246.4 | 0.6735 | 5.967
2024-12-10 | 12:09 | Data | 0 | 32.777 | 30.995 | 191.469 | 7.65 | 180.526 | 2114.06 | 25.92 | 38.505 | 6.29 | 1.367 | 4.574 | 8277.94 | 1.85 | 98.2 | 77 | 1375 | 19.3 | 5380.7 | 2923 | 2893.8 | 4230.4 | 1246.4 | 0.67409 | 5.942
2024-12-10 | 12:09 | Data | 0 | 32.669 | 30.826 | 191.333 | 7.65 | 180.481 | 2114.06 | 25.92 | 38.686 | 6.29 | 1.357 | 4.579 | 8277.94 | 2.167 | 98.2 | 77.1 | 1374 | 19.21 | 5380.7 | 2884.6 | 2857.1 | 4175.6 | 1246.4 | 0.67319 | 5.937
2024-12-10 | 12:09 | Data | 0 | 32.946 | 30.887 | 191.424 | 7.65 | 180.481 | 2114.97 | 25.92 | 38.595 | 6.29 | 1.367 | 4.606 | 8277.94 | 2.052 | 98.2 | 77.1 | 1374 | 19.3 | 5380.7 | 2908.7 | 2895.2 | 4223.5 | 1246.4 | 0.67399 | 5.972
2024-12-10 | 12:09 | Data | 0 | 33.122 | 31.022 | 191.65 | 7.65 | 180.481 | 2114.06 | 25.9 | 38.595 | 6.29 | 1.364 | 4.628 | 8282.46 | 1.965 | 98.2 | 77.2 | 1374 | 19.3 | 5383.6 | 2907 | 2874.8 | 4204.3 | 1246.4 | 0.67437 | 5.992
2024-12-10 | 12:09 | Data | 0 | 32.777 | 30.658 | 191.424 | 7.65 | 180.436 | 2114.06 | 25.89 | 38.595 | 6.3 | 1.363 | 4.619 | 8268.89 | 2.073 | 98.2 | 77.2 | 1375 | 19.3 | 5374.8 | 2899.4 | 2892.6 | 4216.7 | 1246.4 | 0.66979 | 5.983
2024-12-10 | 12:09 | Data | 0 | 32.825 | 30.853 | 191.333 | 7.65 | 180.436 | 2114.97 | 25.9 | 38.505 | 6.29 | 1.353 | 4.598 | 8255.33 | 2.113 | 98.2 | 77.2 | 1375 | 19.25 | 5366 | 2919.4 | 2905.9 | 4236.4 | 1246.4 | 0.6711 | 5.952
2024-12-10 | 12:09 | Data | 0 | 33.007 | 30.718 | 191.424 | 7.65 | 180.526 | 2116.78 | 25.91 | 38.595 | 6.3 | 1.355 | 4.601 | 8250.8 | 1.87 | 98.2 | 77.3 | 1376 | 19.25 | 5363 | 1842.2 | 2359.8 | 3004.3 | 1246.4 | 0.61061 | 5.956
2024-12-10 | 12:09 | Data | 0 | 32.852 | 30.671 | 191.424 | 7.64 | 180.481 | 2118.58 | 25.91 | 38.595 | 6.29 | 1.364 | 4.625 | 8250.8 | 2.046 | 98.2 | 77.2 | 1376 | 19.25 | 5363 | 1826.5 | 2324.1 | 2968.3 | 1246.4 | 0.61239 | 5.99
2024-12-10 | 12:09 | Data | 0 | 32.892 | 30.678 | 191.379 | 7.65 | 180.39 | 2114.06 | 25.9 | 38.595 | 6.29 | 1.366 | 4.601 | 8246.28 | 2.16 | 98.2 | 77.1 | 1374 | 19.25 | 5360.1 | 1828.9 | 2334.2 | 2978 | 1246.4 | 0.6106 | 5.967
2024-12-10 | 12:10 | Data | 0 | 32.507 | 30.766 | 191.379 | 7.64 | 180.436 | 2114.97 | 25.9 | 38.505 | 6.29 | 1.374 | 4.613 | 8250.8 | 2.181 | 98.2 | 77.1 | 1375 | 19.25 | 5363 | 1842.2 | 2335.8 | 2986.6 | 1246.4 | 0.61408 | 5.984
2024-12-10 | 12:10 | Data | 0 | 32.723 | 30.853 | 191.333 | 7.65 | 180.481 | 2114.06 | 25.89 | 38.595 | 6.29 | 1.367 | 4.625 | 8246.28 | 1.87 | 98.2 | 77.2 | 1375 | 19.3 | 5360.1 | 1850.8 | 2334.4 | 2989.7 | 1246.4 | 0.6169 | 5.991
2024-12-10 | 12:10 | Data | 0 | 32.723 | 30.826 | 191.379 | 7.64 | 180.436 | 2117.68 | 25.9 | 38.595 | 6.29 | 1.369 | 4.588 | 8237.24 | 1.897 | 98.2 | 77 | 1376 | 19.3 | 5354.2 | 1841.6 | 2315.8 | 2972.1 | 1246.4 | 0.61764 | 5.956
2024-12-10 | 12:10 | Data | 0 | 32.514 | 30.475 | 191.198 | 7.64 | 180.345 | 2117.68 | 25.91 | 38.324 | 6.29 | 1.367 | 4.592 | 8250.8 | 1.965 | 98.2 | 77.1 | 1376 | 19.16 | 5363 | 1822.8 | 2317.6 | 2960.2 | 1246.4 | 0.61309 | 5.959
2024-12-10 | 12:10 | Data | 0 | 33 | 30.766 | 191.469 | 7.65 | 180.571 | 2117.68 | 25.91 | 38.505 | 6.29 | 1.372 | 4.612 | 8228.19 | 1.965 | 98.2 | 77.1 | 1377 | 19.25 | 5348.3 | 1830.1 | 2345.5 | 2989.7 | 1246.4 | 0.60895 | 5.985
2024-12-10 | 12:10 | Data | 0 | 32.73 | 30.651 | 191.333 | 7.65 | 180.481 | 2117.68 | 25.91 | 38.234 | 6.29 | 1.365 | 4.598 | 8237.24 | 2.066 | 98.2 | 77.1 | 1376 | 19.16 | 5354.2 | 1834.9 | 2315.1 | 2967.1 | 1246.4 | 0.61522 | 5.962
2024-12-10 | 12:10 | Data | 0 | 32.339 | 30.421 | 191.333 | 7.65 | 180.436 | 2114.06 | 25.91 | 38.234 | 6.29 | 1.372 | 4.58 | 8232.71 | 1.958 | 98.2 | 76.9 | 1374 | 19.12 | 5351.3 | 1842.3 | 2322.9 | 2976 | 1246.4 | 0.61563 | 5.953
2024-12-10 | 12:10 | Data | 0 | 32.737 | 30.658 | 191.469 | 7.64 | 180.39 | 2117.68 | 25.92 | 38.324 | 6.29 | 1.363 | 4.58 | 8237.24 | 2.066 | 98.2 | 77.1 | 1376 | 19.16 | 5354.2 | 1828.1 | 2343.7 | 2984.1 | 1246.4 | 0.60963 | 5.944
2024-12-10 | 12:10 | Data | 0 | 32.892 | 30.712 | 191.379 | 7.65 | 180.436 | 2111.35 | 25.91 | 38.324 | 6.29 | 1.359 | 4.606 | 8237.24 | 2.059 | 98.2 | 77.2 | 1373 | 19.16 | 5354.2 | 1828.8 | 2337.2 | 2979.5 | 1246.4 | 0.61072 | 5.965
2024-12-10 | 12:10 | Data | 0 | 32.669 | 30.853 | 191.333 | 7.65 | 180.39 | 2117.68 | 25.89 | 38.324 | 6.29 | 1.357 | 4.593 | 8232.71 | 1.998 | 98.2 | 77.2 | 1376 | 19.16 | 5351.3 | 1842.5 | 2329.1 | 2982.7 | 1246.4 | 0.61472 | 5.95
2024-12-10 | 12:10 | Data | 0 | 32.501 | 30.941 | 191.424 | 7.65 | 180.481 | 2119.49 | 25.89 | 38.324 | 6.3 | 1.359 | 4.579 | 8223.67 | 2.019 | 98.2 | 77.1 | 1378 | 19.16 | 5345.4 | 1832.2 | 2341.5 | 2984.5 | 1246.4 | 0.61112 | 5.937
2024-12-10 | 12:10 | Data | 0 | 32.723 | 30.651 | 191.333 | 7.65 | 180.39 | 2118.58 | 25.9 | 38.324 | 6.3 | 1.358 | 4.56 | 8228.19 | 2.073 | 98.2 | 77 | 1378 | 19.12 | 5348.3 | 1832.8 | 2331.1 | 2979 | 1246.4 | 0.61234 | 5.919
2024-12-10 | 12:10 | Data | 0 | 32.514 | 30.536 | 191.333 | 7.65 | 180.481 | 2121.29 | 25.89 | 38.234 | 6.29 | 1.367 | 4.568 | 8237.24 | 1.85 | 98.2 | 77 | 1379 | 19.03 | 5354.2 | 1836.4 | 2324.9 | 2973.7 | 1246.4 | 0.61439 | 5.933
2024-12-10 | 12:10 | Data | 0 | 32.568 | 30.543 | 191.379 | 7.65 | 180.526 | 2121.29 | 25.9 | 38.324 | 6.3 | 1.358 | 4.558 | 8250.8 | 2.066 | 98.2 | 77 | 1378 | 19.16 | 5363 | 1828.9 | 2307.9 | 2957.5 | 1246.4 | 0.6153 | 5.918
2024-12-10 | 12:10 | Data | 0 | 32.967 | 30.772 | 191.379 | 7.65 | 180.526 | 2121.29 | 25.89 | 37.963 | 6.29 | 1.365 | 4.619 | 8264.37 | 2.012 | 98.2 | 77.2 | 1379 | 18.94 | 5371.8 | 1826.9 | 2296.6 | 2947.9 | 1246.4 | 0.61531 | 5.984
2024-12-10 | 12:10 | Data | 0 | 33.162 | 30.779 | 191.424 | 7.65 | 180.571 | 2123.1 | 25.89 | 38.505 | 6.29 | 1.359 | 4.604 | 8255.33 | 1.985 | 98.2 | 77.2 | 1380 | 19.3 | 5366 | 1836.5 | 2314.5 | 2965.8 | 1246.4 | 0.61643 | 5.963
2024-12-10 | 12:10 | Data | 0 | 32.879 | 31.076 | 191.469 | 7.65 | 180.345 | 2123.1 | 25.89 | 38.595 | 6.3 | 1.362 | 4.601 | 8237.24 | 2.059 | 98.2 | 77.2 | 1380 | 19.34 | 5354.2 | 1834 | 2338.1 | 2984.2 | 1246.4 | 0.61202 | 5.963
2024-12-10 | 12:10 | Data | 0 | 32.879 | 31.265 | 191.379 | 7.65 | 180.436 | 2124.01 | 25.88 | 38.595 | 6.29 | 1.362 | 4.613 | 8264.37 | 1.971 | 98.2 | 77.2 | 1380 | 19.34 | 5371.8 | 1839.3 | 2333.3 | 2984.8 | 1246.4 | 0.61348 | 5.976
2024-12-10 | 12:11 | Data | 0 | 32.548 | 30.651 | 191.333 | 7.64 | 180.39 | 2124.91 | 25.89 | 38.505 | 6.29 | 1.358 | 4.613 | 8264.37 | 1.857 | 98.2 | 77.3 | 1382 | 19.3 | 5371.8 | 1840.9 | 2396.3 | 3034.2 | 1246.4 | 0.60601 | 5.971
2024-12-10 | 12:11 | Data | 0 | 32.636 | 30.853 | 191.288 | 7.65 | 180.3 | 2125.81 | 25.9 | 38.415 | 6.29 | 1.353 | 4.581 | 8264.37 | 1.89 | 98.2 | 77.2 | 1382 | 19.3 | 5371.8 | 1821.3 | 2376.6 | 3002.2 | 1246.5 | 0.59967 | 5.935
2024-12-10 | 12:11 | Data | 0 | 32.73 | 30.658 | 191.379 | 7.65 | 180.481 | 2124.91 | 25.9 | 38.595 | 6.29 | 1.356 | 4.602 | 8277.94 | 2.066 | 98.2 | 77.3 | 1381 | 19.25 | 5380.7 | 1829.7 | 2373.8 | 3006.7 | 1246.5 | 0.60542 | 5.957
2024-12-10 | 12:11 | Data | 0 | 32.757 | 30.941 | 191.469 | 7.65 | 180.571 | 2120.39 | 25.89 | 38.686 | 6.29 | 1.357 | 4.586 | 8264.37 | 1.965 | 98.2 | 77.2 | 1379 | 19.3 | 5371.8 | 1829.5 | 2380.5 | 3015.4 | 1246.5 | 0.6035 | 5.941
2024-12-10 | 12:11 | Data | 0 | 32.777 | 30.543 | 191.333 | 7.65 | 180.39 | 2124.91 | 25.89 | 38.505 | 6.29 | 1.357 | 4.588 | 8282.46 | 1.89 | 98.2 | 77.2 | 1382 | 19.25 | 5383.6 | 1843 | 2359.1 | 3006.1 | 1246.5 | 0.60964 | 5.942
2024-12-10 | 12:11 | Data | 0 | 32.271 | 30.84 | 191.379 | 7.65 | 180.345 | 2126.72 | 25.89 | 38.595 | 6.29 | 1.36 | 4.584 | 8277.94 | 1.843 | 98.2 | 77.1 | 1382 | 19.3 | 5380.7 | 1812.5 | 2339.8 | 2973.8 | 1246.5 | 0.60621 | 5.943
2024-12-10 | 12:11 | Data | 0 | 32.777 | 30.874 | 191.379 | 7.65 | 180.39 | 2124.91 | 25.9 | 38.505 | 6.3 | 1.374 | 4.581 | 8286.98 | 2.046 | 98.2 | 76.9 | 1382 | 19.25 | 5386.5 | 1824.8 | 2293.2 | 2943.5 | 1246.5 | 0.61674 | 5.955
2024-12-10 | 12:11 | Data | 0 | 33.034 | 30.995 | 191.424 | 7.65 | 180.526 | 2124.01 | 25.89 | 38.595 | 6.29 | 1.362 | 4.603 | 8291.5 | 2.039 | 98.2 | 77.2 | 1381 | 19.3 | 5389.5 | 1822.5 | 2292.4 | 2941.8 | 1246.5 | 0.61697 | 5.964
2024-12-10 | 12:11 | Data | 0 | 32.615 | 30.536 | 191.469 | 7.64 | 180.436 | 2123.1 | 25.89 | 38.505 | 6.29 | 1.359 | 4.597 | 8282.46 | 2.079 | 98.2 | 77.2 | 1380 | 19.3 | 5383.6 | 1836.7 | 2263.5 | 2928.7 | 1246.5 | 0.62378 | 5.957
2024-12-10 | 12:11 | Data | 0 | 32.75 | 30.88 | 191.469 | 7.64 | 180.436 | 2124.01 | 25.89 | 38.505 | 6.29 | 1.37 | 4.575 | 8277.94 | 1.85 | 98.2 | 77 | 1381 | 19.3 | 5380.7 | 1826.3 | 2273.7 | 2929.4 | 1246.5 | 0.62053 | 5.946
2024-12-10 | 12:11 | Data | 0 | 32.696 | 30.88 | 191.333 | 7.65 | 180.436 | 2125.81 | 25.89 | 38.505 | 6.29 | 1.359 | 4.598 | 8300.55 | 2.066 | 98.2 | 77.2 | 1381 | 19.3 | 5395.4 | 1819.7 | 2290.7 | 2938.1 | 1246.5 | 0.61669 | 5.96
2024-12-10 | 12:11 | Data | 0 | 32.447 | 31.09 | 191.379 | 7.65 | 180.481 | 2125.81 | 25.89 | 38.595 | 6.29 | 1.358 | 4.599 | 8305.07 | 2.046 | 98.2 | 77.2 | 1382 | 19.3 | 5398.3 | 1827.7 | 2316.4 | 2962.4 | 1246.5 | 0.61458 | 5.955
2024-12-10 | 12:11 | Data | 0 | 33.054 | 30.907 | 191.379 | 7.65 | 180.436 | 2124.91 | 25.9 | 38.505 | 6.29 | 1.358 | 4.628 | 8309.59 | 2.133 | 98.2 | 77.3 | 1381 | 19.3 | 5401.2 | 1853.5 | 2336.3 | 2995.6 | 1246.5 | 0.61566 | 5.988
2024-12-10 | 12:11 | Data | 0 | 32.967 | 30.691 | 191.424 | 7.65 | 180.39 | 2125.81 | 25.89 | 38.415 | 6.29 | 1.361 | 4.593 | 8282.46 | 1.944 | 98.2 | 77.1 | 1382 | 19.3 | 5383.6 | 1831.5 | 2338.7 | 2983.4 | 1246.5 | 0.61051 | 5.955
2024-12-10 | 12:11 | Data | 0 | 33 | 30.509 | 191.288 | 7.65 | 180.436 | 2124.91 | 25.91 | 38.505 | 6.29 | 1.358 | 4.582 | 8268.89 | 2.079 | 98.2 | 77.1 | 1381 | 19.25 | 5374.8 | 1818.6 | 2332.7 | 2970 | 1246.5 | 0.60926 | 5.941
2024-12-10 | 12:11 | Data | 0 | 32.494 | 30.651 | 191.333 | 7.65 | 180.3 | 2125.81 | 25.9 | 38.595 | 6.29 | 1.359 | 4.596 | 8268.89 | 1.843 | 98.2 | 77.2 | 1382 | 19.21 | 5374.8 | 1809.8 | 2325.2 | 2960.4 | 1246.5 | 0.60785 | 5.956
2024-12-10 | 12:11 | Data | 0 | 32.568 | 30.435 | 191.514 | 7.65 | 180.481 | 2125.81 | 25.89 | 36.97 | 6.3 | 1.36 | 4.582 | 8250.8 | 2.066 | 98.3 | 77.1 | 1382 | 18.44 | 5363 | 1830.2 | 2314.2 | 2962.5 | 1246.5 | 0.61525 | 5.943
2024-12-10 | 12:11 | Data | 0 | 32.494 | 30.651 | 191.288 | 7.65 | 180.3 | 2128.52 | 25.89 | 38.054 | 6.28 | 1.361 | 4.603 | 8264.37 | 2.046 | 98.2 | 77.2 | 1384 | 19.12 | 5371.8 | 1823.9 | 2290.5 | 2945.6 | 1246.5 | 0.61858 | 5.965
2024-12-10 | 12:12 | Data | 0 | 32.669 | 30.523 | 191.198 | 7.65 | 180.39 | 2128.52 | 25.89 | 37.963 | 6.29 | 1.367 | 4.595 | 8277.94 | 2.079 | 98.2 | 77.1 | 1383 | 19.03 | 5380.7 | 1831.2 | 2302.6 | 2954.7 | 1246.5 | 0.61828 | 5.962
2024-12-10 | 12:12 | Data | 0 | 32.501 | 30.651 | 191.288 | 7.65 | 180.39 | 2129.43 | 25.9 | 38.595 | 6.3 | 1.372 | 4.581 | 8264.37 | 1.843 | 98.2 | 77 | 1384 | 19.3 | 5371.8 | 1819.8 | 2308 | 2951.1 | 1246.5 | 0.61354 | 5.953
2024-12-10 | 12:12 | Data | 0 | 32.669 | 30.428 | 191.288 | 7.64 | 180.39 | 2128.52 | 25.91 | 38.595 | 6.29 | 1.365 | 4.622 | 8268.89 | 2.106 | 98.2 | 77.2 | 1383 | 19.25 | 5374.8 | 1845.3 | 2319 | 2974.7 | 1246.5 | 0.61756 | 5.987
2024-12-10 | 12:12 | Data | 0 | 32.723 | 30.651 | 191.288 | 7.64 | 180.345 | 2125.81 | 25.89 | 38.595 | 6.3 | 1.36 | 4.6 | 8259.85 | 2.073 | 98.2 | 77.2 | 1381 | 19.3 | 5368.9 | 1830.9 | 2324.8 | 2971.6 | 1246.5 | 0.61257 | 5.96
2024-12-10 | 12:12 | Data | 0 | 32.885 | 30.712 | 191.379 | 7.65 | 180.481 | 2125.81 | 25.9 | 38.505 | 6.29 | 1.357 | 4.595 | 8232.71 | 1.911 | 98.2 | 77.2 | 1383 | 19.34 | 5351.3 | 1833.7 | 2325.9 | 2973.8 | 1246.5 | 0.61352 | 5.954
2024-12-10 | 12:12 | Data | 0 | 32.507 | 30.752 | 191.243 | 7.65 | 180.345 | 2125.81 | 25.89 | 38.415 | 6.3 | 1.356 | 4.605 | 8255.33 | 1.749 | 98.2 | 77.2 | 1382 | 19.25 | 5366 | 1817.9 | 2313.7 | 2953.9 | 1246.5 | 0.60952 | 5.961
2024-12-10 | 12:12 | Data | 0 | 32.771 | 30.597 | 191.243 | 7.65 | 180.3 | 2124.91 | 25.89 | 38.595 | 6.3 | 1.357 | 4.591 | 8232.71 | 2.093 | 98.2 | 77.2 | 1382 | 19.3 | 5351.3 | 1814.5 | 2298.4 | 2942.5 | 1246.5 | 0.61361 | 5.948
2024-12-10 | 12:12 | Data | 0 | 32.501 | 30.59 | 191.288 | 7.65 | 180.3 | 2122.2 | 25.91 | 38.505 | 6.29 | 1.366 | 4.583 | 8237.24 | 2.079 | 98.2 | 77 | 1380 | 19.3 | 5354.2 | 1823.2 | 2311.2 | 2957.8 | 1246.5 | 0.61393 | 5.949
2024-12-10 | 12:12 | Data | 0 | 32.717 | 30.624 | 191.198 | 7.65 | 180.345 | 2122.2 | 25.89 | 38.595 | 6.29 | 1.357 | 4.586 | 8246.28 | 2.066 | 98.2 | 77.2 | 1381 | 19.3 | 5360.1 | 1834.2 | 2301.6 | 2953.1 | 1246.5 | 0.61781 | 5.945
2024-12-10 | 12:12 | Data | 0 | 32.811 | 30.658 | 191.379 | 7.65 | 180.345 | 2124.01 | 25.9 | 38.505 | 6.29 | 1.359 | 4.609 | 8246.28 | 2.248 | 98.2 | 77.2 | 1381 | 19.25 | 5360.1 | 1831.6 | 2266.8 | 2922.6 | 1246.5 | 0.62028 | 5.969
2024-12-10 | 12:12 | Data | 0 | 32.609 | 30.759 | 191.243 | 7.65 | 180.39 | 2123.1 | 25.89 | 38.866 | 6.3 | 1.37 | 4.591 | 8273.41 | 2.025 | 98.2 | 77 | 1380 | 19.43 | 5377.7 | 1828 | 2278.8 | 2933.8 | 1246.5 | 0.62078 | 5.962
2024-12-10 | 12:12 | Data | 0 | 32.386 | 30.617 | 191.107 | 7.64 | 180.3 | 2122.2 | 25.9 | 38.866 | 6.29 | 1.365 | 4.604 | 8250.8 | 1.863 | 98.2 | 77.1 | 1380 | 19.43 | 5363 | 2765.1 | 3682.1 | 4597.6 | 1246.5 | 0.60119 | 5.969
2024-12-10 | 12:12 | Data | 0 | 32.615 | 30.651 | 191.243 | 7.64 | 180.436 | 2123.1 | 25.9 | 38.866 | 6.3 | 1.354 | 4.596 | 8264.37 | 1.87 | 98.2 | 77.2 | 1380 | 19.39 | 5371.8 | 2911.7 | 2864.4 | 4203.2 | 1246.5 | 0.67613 | 5.95
2024-12-10 | 12:12 | Data | 0 | 32.804 | 30.482 | 191.333 | 7.64 | 180.345 | 2120.39 | 25.89 | 38.776 | 6.29 | 1.354 | 4.577 | 8255.33 | 2.066 | 98.2 | 77.2 | 1378 | 19.39 | 5366 | 2913 | 2867.8 | 4203.8 | 1246.5 | 0.67709 | 5.93
2024-12-10 | 12:12 | Data | 0 | 32.622 | 30.448 | 191.243 | 7.65 | 180.39 | 2120.39 | 25.92 | 38.866 | 6.29 | 1.355 | 4.617 | 8250.8 | 2.019 | 98.2 | 77.3 | 1378 | 19.34 | 5363 | 2903.2 | 2866.5 | 4198.7 | 1246.5 | 0.67483 | 5.971
2024-12-10 | 12:12 | Data | 0 | 32.609 | 30.637 | 191.198 | 7.65 | 180.345 | 2120.39 | 25.9 | 38.776 | 6.29 | 1.358 | 4.611 | 8250.8 | 2.106 | 98.2 | 77.3 | 1378 | 19.43 | 5363 | 2901.2 | 2890.7 | 4218.5 | 1246.5 | 0.67013 | 5.969
2024-12-10 | 12:12 | Data | 0 | 32.494 | 30.806 | 191.153 | 7.64 | 180.3 | 2121.29 | 25.91 | 38.595 | 6.3 | 1.359 | 4.616 | 8237.24 | 1.863 | 98.2 | 77.3 | 1378 | 19.3 | 5354.2 | 2921.1 | 2864.3 | 4205.2 | 1246.5 | 0.67919 | 5.976
2024-12-10 | 12:12 | Data | 0 | 32.818 | 30.651 | 191.379 | 7.64 | 180.345 | 2121.29 | 25.9 | 38.505 | 6.3 | 1.36 | 4.619 | 8250.8 | 1.897 | 98.2 | 77.3 | 1378 | 19.21 | 5363 | 2906.4 | 2875.8 | 4210.7 | 1246.5 | 0.6737 | 5.98
2024-12-10 | 12:13 | Data | 0 | 32.825 | 30.867 | 191.288 | 7.65 | 180.345 | 2120.39 | 25.89 | 38.866 | 6.29 | 1.359 | 4.618 | 8250.8 | 1.911 | 98.2 | 77.3 | 1378 | 19.43 | 5363 | 2906.2 | 2888.8 | 4214.8 | 1246.5 | 0.67204 | 5.977
2024-12-10 | 12:13 | Data | 0 | 32.784 | 30.563 | 191.469 | 7.65 | 180.481 | 2117.68 | 25.89 | 38.595 | 6.29 | 1.358 | 4.606 | 8277.94 | 1.971 | 98.2 | 77.2 | 1377 | 19.34 | 5380.7 | 2916.3 | 2878.9 | 4214.2 | 1246.5 | 0.67686 | 5.963
2024-12-10 | 12:13 | Data | 0 | 32.696 | 30.651 | 191.243 | 7.65 | 180.345 | 2113.16 | 25.89 | 38.776 | 6.29 | 1.353 | 4.598 | 8291.5 | 2.059 | 98.2 | 77.3 | 1374 | 19.39 | 5389.5 | 2895 | 2874 | 4201.6 | 1246.5 | 0.67194 | 5.953
2024-12-10 | 12:13 | Data | 0 | 32.656 | 30.698 | 191.379 | 7.65 | 180.481 | 2119.49 | 25.89 | 38.776 | 6.29 | 1.361 | 4.621 | 8268.89 | 2.019 | 98.2 | 77.2 | 1378 | 19.39 | 5374.8 | 2912.8 | 2907.3 | 4233.4 | 1246.5 | 0.67036 | 5.983
2024-12-10 | 12:13 | Data | 0 | 32.906 | 30.847 | 191.243 | 7.64 | 180.345 | 2118.58 | 25.89 | 38.505 | 6.29 | 1.362 | 4.628 | 8273.41 | 2.093 | 98.2 | 77.3 | 1376 | 19.3 | 5377.7 | 2903.7 | 2867.2 | 4214.6 | 1246.5 | 0.6723 | 5.989
2024-12-10 | 12:13 | Data | 0 | 32.44 | 30.536 | 191.198 | 7.65 | 180.345 | 2120.39 | 25.89 | 38.595 | 6.29 | 1.367 | 4.607 | 8277.94 | 2.275 | 98.2 | 77.1 | 1378 | 19.3 | 5380.7 | 2902.3 | 2886.6 | 4211.1 | 1246.5 | 0.67157 | 5.975
2024-12-10 | 12:13 | Data | 0 | 32.696 | 30.651 | 191.243 | 7.65 | 180.3 | 2120.39 | 25.89 | 38.595 | 6.29 | 1.374 | 4.586 | 8657.8 | 2.066 | 98.2 | 76.9 | 1378 | 19.25 | 5627.6 | 2896.2 | 2882.5 | 4202.4 | 1246.5 | 0.67188 | 5.958
2024-12-10 | 12:13 | Data | 0 | 32.541 | 30.59 | 191.198 | 7.65 | 180.345 | 2120.39 | 25.89 | 38.686 | 6.29 | 1.365 | 4.599 | 8255.33 | 1.965 | 98.2 | 77.1 | 1378 | 19.3 | 5366 | 2891 | 2876.3 | 4195.8 | 1246.5 | 0.67204 | 5.964
2024-12-10 | 12:13 | Data | 0 | 32.656 | 30.86 | 191.198 | 7.65 | 180.345 | 2116.78 | 25.89 | 38.595 | 6.29 | 1.36 | 4.623 | 8232.71 | 1.904 | 98.2 | 77.3 | 1376 | 19.25 | 5351.3 | 2911.9 | 2865.6 | 4201.4 | 1246.5 | 0.67564 | 5.983
2024-12-10 | 12:13 | Data | 0 | 32.507 | 30.442 | 191.288 | 7.65 | 180.345 | 2123.1 | 25.89 | 38.505 | 6.29 | 1.357 | 4.615 | 8255.33 | 2.019 | 98.2 | 77.3 | 1379 | 19.3 | 5366 | 2920.6 | 2876 | 4216.2 | 1246.5 | 0.67648 | 5.972
2024-12-10 | 12:13 | Data | 0 | 32.602 | 30.624 | 191.107 | 7.64 | 180.3 | 2123.1 | 25.89 | 38.595 | 6.3 | 1.365 | 4.607 | 8250.8 | 1.904 | 98.2 | 77.2 | 1379 | 19.3 | 5363 | 2910.4 | 2876.9 | 4209.6 | 1246.5 | 0.67647 | 5.974
2024-12-10 | 12:13 | Data | 0 | 32.494 | 30.415 | 191.198 | 7.65 | 180.3 | 2123.1 | 25.89 | 38.686 | 6.29 | 1.365 | 4.602 | 8250.8 | 2.079 | 98.2 | 77.1 | 1380 | 19.3 | 5363 | 2878.2 | 2862.2 | 4181.2 | 1246.5 | 0.67018 | 5.967
2024-12-10 | 12:13 | Data | 0 | 32.494 | 30.874 | 191.288 | 7.65 | 180.39 | 2124.01 | 25.89 | 38.595 | 6.29 | 1.353 | 4.593 | 8259.85 | 1.85 | 98.2 | 77.3 | 1380 | 19.3 | 5368.9 | 2903.2 | 2898.8 | 4218.2 | 1246.6 | 0.67238 | 5.945
2024-12-10 | 12:13 | Data | 0 | 32.818 | 31.069 | 191.288 | 7.65 | 180.481 | 2121.29 | 25.89 | 38.324 | 6.3 | 1.342 | 4.607 | 8250.8 | 2.012 | 98.2 | 77.5 | 1379 | 19.16 | 5363 | 2893.5 | 2882.5 | 4201.6 | 1246.6 | 0.67112 | 5.949
2024-12-10 | 12:13 | Data | 0 | 32.609 | 30.529 | 191.288 | 7.65 | 180.3 | 2120.39 | 25.89 | 38.505 | 6.3 | 1.358 | 4.618 | 8250.8 | 2.066 | 98.2 | 77.2 | 1378 | 19.25 | 5363 | 2915.1 | 2888 | 4223.8 | 1246.6 | 0.6724 | 5.979
2024-12-10 | 12:13 | Data | 0 | 32.582 | 30.637 | 191.243 | 7.64 | 180.436 | 2118.58 | 25.89 | 37.963 | 6.29 | 1.37 | 4.588 | 8250.8 | 2.066 | 98.2 | 77 | 1378 | 18.98 | 5363 | 2906.6 | 2864.8 | 4201.6 | 1246.6 | 0.6746 | 5.959
2024-12-10 | 12:13 | Data | 0 | 32.494 | 30.651 | 191.333 | 7.65 | 180.436 | 2121.29 | 25.89 | 38.234 | 6.29 | 1.363 | 4.589 | 8250.8 | 2.046 | 98.2 | 77.1 | 1378 | 19.12 | 5363 | 2897.8 | 2877.6 | 4205 | 1246.6 | 0.67027 | 5.953
2024-12-10 | 12:14 | Data | 0 | 32.386 | 30.536 | 191.379 | 7.65 | 180.39 | 2114.06 | 25.9 | 38.324 | 6.29 | 1.36 | 4.589 | 8259.85 | 1.904 | 98.2 | 77.1 | 1374 | 19.21 | 5368.9 | 2907.1 | 2868.5 | 4203.4 | 1246.6 | 0.67424 | 5.95
2024-12-10 | 12:14 | Data | 0 | 32.723 | 30.442 | 191.198 | 7.64 | 180.345 | 2120.39 | 25.89 | 38.324 | 6.29 | 1.376 | 4.597 | 8264.37 | 2.073 | 98.2 | 77 | 1378 | 19.16 | 5371.8 | 2899.7 | 2853 | 4185.3 | 1246.6 | 0.67664 | 5.972
2024-12-10 | 12:14 | Data | 0 | 32.602 | 30.529 | 191.198 | 7.65 | 180.39 | 2121.29 | 25.89 | 38.595 | 6.29 | 1.367 | 4.599 | 8264.37 | 1.897 | 98.2 | 77.1 | 1378 | 19.39 | 5371.8 | 2905.9 | 2862.6 | 4196.5 | 1246.6 | 0.67549 | 5.966
2024-12-10 | 12:14 | Data | 0 | 32.669 | 30.867 | 191.333 | 7.64 | 180.481 | 2120.39 | 25.89 | 38.415 | 6.3 | 1.358 | 4.598 | 8268.89 | 2.012 | 98.2 | 77.2 | 1378 | 19.25 | 5374.8 | 2902.8 | 2861.7 | 4196.1 | 1246.6 | 0.67504 | 5.957
2024-12-10 | 12:14 | Data | 0 | 32.804 | 30.766 | 191.243 | 7.65 | 180.39 | 2120.39 | 25.9 | 38.324 | 6.29 | 1.358 | 4.586 | 8264.37 | 2.079 | 98.2 | 77.2 | 1378 | 19.16 | 5371.8 | 2902.6 | 2861.1 | 4195.1 | 1246.6 | 0.67412 | 5.943
2024-12-10 | 12:14 | Data | 0 | 32.892 | 30.718 | 191.243 | 7.65 | 180.436 | 2121.29 | 25.89 | 38.505 | 6.3 | 1.367 | 4.611 | 8255.33 | 2.208 | 98.2 | 77.1 | 1379 | 19.21 | 5366 | 2899.5 | 2857.4 | 4188.3 | 1246.6 | 0.6747 | 5.977
2024-12-10 | 12:14 | Data | 0 | 32.696 | 30.718 | 191.243 | 7.65 | 180.39 | 2116.78 | 25.89 | 38.415 | 6.29 | 1.377 | 4.594 | 8255.33 | 2.154 | 98.2 | 76.9 | 1376 | 19.21 | 5366 | 2925.2 | 2859.7 | 4209.3 | 1246.6 | 0.6771 | 5.972
2024-12-10 | 12:14 | Data | 0 | 32.501 | 30.82 | 191.379 | 7.65 | 180.345 | 2117.68 | 25.89 | 38.595 | 6.3 | 1.364 | 4.579 | 8273.41 | 1.904 | 98.2 | 77.1 | 1376 | 19.3 | 5377.7 | 2904.5 | 2891.7 | 4219.1 | 1246.6 | 0.67101 | 5.943
2024-12-10 | 12:14 | Data | 0 | 32.723 | 30.482 | 191.333 | 7.65 | 180.436 | 2118.58 | 25.89 | 38.234 | 6.29 | 1.358 | 4.609 | 8268.89 | 2.174 | 98.2 | 77.2 | 1376 | 19.16 | 5374.8 | 2914 | 2878.9 | 4217.8 | 1246.6 | 0.67272 | 5.965
2024-12-10 | 12:14 | Data | 0 | 32.71 | 30.651 | 191.198 | 7.65 | 180.39 | 2118.58 | 25.9 | 38.234 | 6.29 | 1.359 | 4.627 | 8286.98 | 2.066 | 98.2 | 77.3 | 1377 | 19.12 | 5386.5 | 2891.1 | 2887.4 | 4204.9 | 1246.6 | 0.67111 | 5.987
2024-12-10 | 12:14 | Data | 0 | 32.973 | 30.658 | 191.379 | 7.65 | 180.481 | 2116.78 | 25.89 | 38.595 | 6.29 | 1.358 | 4.577 | 8309.59 | 2.12 | 98.2 | 77.1 | 1376 | 19.25 | 5401.2 | 2902.7 | 2880.3 | 4212.2 | 1246.6 | 0.67213 | 5.935
2024-12-10 | 12:14 | Data | 0 | 32.994 | 30.658 | 191.288 | 7.65 | 180.481 | 2117.68 | 25.89 | 38.324 | 6.29 | 1.357 | 4.612 | 8305.07 | 1.971 | 98.2 | 77.3 | 1376 | 19.16 | 5398.3 | 2902.6 | 2868.2 | 4208.1 | 1246.6 | 0.67267 | 5.967
2024-12-10 | 12:14 | Data | 0 | 32.507 | 30.651 | 191.198 | 7.65 | 180.345 | 2117.68 | 25.89 | 38.505 | 6.3 | 1.357 | 4.61 | 8305.07 | 1.843 | 98.2 | 77.3 | 1376 | 19.25 | 5398.3 | 2903.1 | 2881.6 | 4209.3 | 1246.6 | 0.67386 | 5.968
2024-12-10 | 12:14 | Data | 0 | 33.034 | 30.88 | 191.243 | 7.65 | 180.39 | 2118.58 | 25.89 | 38.505 | 6.29 | 1.356 | 4.609 | 8273.41 | 2.235 | 98.2 | 77.3 | 1376 | 19.25 | 5377.7 | 2902.5 | 2839.3 | 4177.8 | 1246.6 | 0.67671 | 5.964
2024-12-10 | 12:14 | Data | 0 | 33.149 | 30.691 | 191.424 | 7.65 | 180.481 | 2117.68 | 25.89 | 38.595 | 6.3 | 1.359 | 4.599 | 8273.41 | 2.133 | 98.2 | 77.2 | 1376 | 19.34 | 5377.7 | 2899.6 | 2837.1 | 4178.3 | 1246.6 | 0.67668 | 5.959
2024-12-10 | 12:14 | Data | 0 | 32.73 | 30.766 | 191.243 | 7.65 | 180.436 | 2116.78 | 25.89 | 38.595 | 6.3 | 1.363 | 4.591 | 8255.33 | 2.066 | 98.2 | 77.1 | 1376 | 19.3 | 5366 | 2901.6 | 2856.6 | 4202.3 | 1246.6 | 0.67818 | 5.952
2024-12-10 | 12:14 | Data | 0 | 32.723 | 30.651 | 191.243 | 7.65 | 180.39 | 2118.58 | 25.89 | 38.505 | 6.29 | 1.359 | 4.588 | 8268.89 | 2.073 | 98.2 | 77.1 | 1376 | 19.25 | 5374.8 | 2911.7 | 2860 | 4196.5 | 1246.6 | 0.67779 | 5.948
2024-12-10 | 12:14 | Data | 0 | 32.507 | 30.766 | 191.333 | 7.65 | 180.436 | 2124.01 | 25.9 | 38.505 | 6.3 | 1.362 | 4.597 | 8196.54 | 1.85 | 98.2 | 77.1 | 1381 | 19.3 | 5327.7 | 2922.3 | 2867.7 | 4208.9 | 1246.6 | 0.67867 | 5.958
2024-12-10 | 12:15 | Data | 0 | 32.723 | 30.982 | 191.333 | 7.65 | 180.39 | 2120.39 | 25.89 | 38.595 | 6.29 | 1.356 | 4.604 | 8173.92 | 1.985 | 98.2 | 77.3 | 1378 | 19.25 | 5313.1 | 2920.8 | 2848.6 | 4195.5 | 1246.6 | 0.67983 | 5.96
2024-12-10 | 12:15 | Data | 0 | 32.926 | 30.685 | 191.379 | 7.65 | 180.526 | 2118.58 | 25.9 | 38.505 | 6.3 | 1.36 | 4.588 | 8173.92 | 2.039 | 98.2 | 77.1 | 1378 | 19.25 | 5313.1 | 2922.2 | 2864.8 | 4213 | 1246.6 | 0.67623 | 5.948
2024-12-10 | 12:15 | Data | 0 | 32.946 | 30.55 | 191.333 | 7.65 | 180.526 | 2117.68 | 25.89 | 38.505 | 6.29 | 1.365 | 4.611 | 8173.92 | 2.235 | 98.2 | 77.2 | 1376 | 19.3 | 5313.1 | 2939.2 | 2855.9 | 4218.6 | 1246.6 | 0.67846 | 5.975
2024-12-10 | 12:15 | Data | 0 | 32.75 | 30.678 | 191.379 | 7.65 | 180.436 | 2117.68 | 25.89 | 38.505 | 6.29 | 1.361 | 4.604 | 8250.8 | 1.971 | 98.2 | 77.2 | 1376 | 19.25 | 5363 | 2924.4 | 2868.9 | 4219.3 | 1246.6 | 0.67443 | 5.965
2024-12-10 | 12:15 | Data | 0 | 32.514 | 30.847 | 191.333 | 7.65 | 180.436 | 2116.78 | 25.89 | 38.595 | 6.29 | 1.353 | 4.627 | 8291.5 | 1.755 | 98.2 | 77.4 | 1376 | 19.25 | 5389.5 | 2934.1 | 2869.5 | 4228.7 | 1246.6 | 0.6771 | 5.981
2024-12-10 | 12:15 | Data | 0 | 32.723 | 30.442 | 191.333 | 7.65 | 180.39 | 2117.68 | 25.89 | 38.415 | 6.29 | 1.358 | 4.579 | 8296.02 | 1.971 | 98.2 | 77.1 | 1377 | 19.21 | 5392.4 | 2937.2 | 2839.7 | 4209 | 1246.6 | 0.68002 | 5.937
2024-12-10 | 12:15 | Data | 0 | 32.804 | 30.597 | 191.333 | 7.65 | 180.436 | 2118.58 | 25.88 | 38.595 | 6.3 | 1.36 | 4.592 | 8286.98 | 2.133 | 98.2 | 77.2 | 1376 | 19.3 | 5386.5 | 2930.5 | 2842.9 | 4202.5 | 1246.6 | 0.67987 | 5.95
2024-12-10 | 12:15 | Data | 0 | 32.609 | 30.934 | 191.288 | 7.65 | 180.436 | 2117.68 | 25.89 | 38.595 | 6.29 | 1.349 | 4.607 | 8255.33 | 2.032 | 98.2 | 77.3 | 1377 | 19.25 | 5366 | 2939.6 | 2854.4 | 4208.3 | 1246.6 | 0.67718 | 5.959
2024-12-10 | 12:15 | Data | 0 | 32.98 | 30.678 | 191.469 | 7.65 | 180.571 | 2117.68 | 25.89 | 38.595 | 6.3 | 1.371 | 4.611 | 8264.37 | 1.965 | 98.2 | 77.1 | 1377 | 19.3 | 5371.8 | 2929.7 | 2865.2 | 4219.1 | 1246.6 | 0.67667 | 5.982
2024-12-10 | 12:15 | Data | 0 | 32.548 | 30.651 | 191.333 | 7.65 | 180.436 | 2117.68 | 25.89 | 38.595 | 6.29 | 1.37 | 4.607 | 8246.28 | 1.85 | 98.2 | 77.1 | 1376 | 19.34 | 5360.1 | 2928.4 | 2857.8 | 4209.5 | 1246.6 | 0.67931 | 5.979
2024-12-10 | 12:15 | Data | 0 | 32.393 | 30.428 | 191.288 | 7.65 | 180.481 | 2119.49 | 25.89 | 38.505 | 6.29 | 1.371 | 4.609 | 8259.85 | 1.951 | 98.2 | 77.1 | 1378 | 19.3 | 5368.9 | 2950 | 2886.4 | 4246.8 | 1246.6 | 0.67778 | 5.979
2024-12-10 | 12:15 | Data | 0 | 32.75 | 30.651 | 191.379 | 7.65 | 180.39 | 2120.39 | 25.89 | 38.505 | 6.29 | 1.37 | 4.603 | 8264.37 | 1.877 | 98.2 | 77.1 | 1376 | 19.3 | 5371.8 | 2933 | 2884.2 | 4231 | 1246.6 | 0.67677 | 5.972
2024-12-10 | 12:15 | Data | 0 | 32.723 | 30.651 | 191.379 | 7.65 | 180.526 | 2120.39 | 25.89 | 38.505 | 6.29 | 1.361 | 4.602 | 8277.94 | 2.066 | 98.2 | 77.2 | 1378 | 19.34 | 5380.7 | 2934.2 | 2901.5 | 4247 | 1246.6 | 0.67284 | 5.962
2024-12-10 | 12:15 | Data | 0 | 32.521 | 30.543 | 191.333 | 7.65 | 180.481 | 2120.39 | 25.89 | 38.686 | 6.29 | 1.358 | 4.615 | 8277.94 | 2.059 | 98.2 | 77.3 | 1378 | 19.34 | 5380.7 | 2941.8 | 2908.3 | 4255.7 | 1246.6 | 0.67421 | 5.973
2024-12-10 | 12:15 | Data | 0 | 32.831 | 30.556 | 191.333 | 7.65 | 180.345 | 2119.49 | 25.89 | 38.595 | 6.29 | 1.356 | 4.599 | 8273.41 | 2.073 | 98.2 | 77.2 | 1378 | 19.3 | 5377.7 | 2942 | 2902.7 | 4251 | 1246.7 | 0.67439 | 5.955
2024-12-10 | 12:15 | Data | 0 | 33.041 | 30.982 | 191.514 | 7.65 | 180.571 | 2120.39 | 25.89 | 38.505 | 6.29 | 1.354 | 4.588 | 8264.37 | 2.059 | 98.2 | 77.2 | 1378 | 19.25 | 5371.8 | 2934.1 | 2875.3 | 4229.6 | 1246.7 | 0.67586 | 5.945
2024-12-10 | 12:15 | Data | 0 | 32.278 | 30.415 | 191.333 | 7.65 | 180.345 | 2120.39 | 25.9 | 38.505 | 6.29 | 1.354 | 4.572 | 8282.46 | 1.965 | 98.2 | 77.2 | 1378 | 19.25 | 5383.6 | 2926.2 | 2865.4 | 4215.3 | 1246.7 | 0.67639 | 5.925
2024-12-10 | 12:16 | Data | 0 | 32.501 | 30.442 | 191.198 | 7.64 | 180.39 | 2120.39 | 25.89 | 38.595 | 6.29 | 1.369 | 4.587 | 8291.5 | 1.971 | 98.2 | 77 | 1378 | 19.34 | 5389.5 | 2940.4 | 2852.9 | 4220 | 1246.7 | 0.67916 | 5.956
2024-12-10 | 12:16 | Data | 0 | 32.669 | 30.867 | 191.333 | 7.65 | 180.39 | 2112.26 | 25.89 | 38.505 | 6.29 | 1.365 | 4.588 | 8296.02 | 1.971 | 98.2 | 77.1 | 1372 | 19.25 | 5392.4 | 2927 | 2849.8 | 4209.7 | 1246.7 | 0.67781 | 5.953
2024-12-10 | 12:16 | Data | 0 | 32.548 | 30.421 | 191.198 | 7.65 | 180.436 | 2117.68 | 25.89 | 38.595 | 6.29 | 1.357 | 4.605 | 8277.94 | 2.066 | 98.2 | 77.2 | 1376 | 19.3 | 5380.7 | 2940.6 | 2862.3 | 4226.2 | 1246.7 | 0.67906 | 5.961
2024-12-10 | 12:16 | Data | 0 | 32.494 | 30.536 | 191.243 | 7.65 | 180.345 | 2120.39 | 25.89 | 38.505 | 6.29 | 1.367 | 4.601 | 8305.07 | 2.079 | 98.2 | 77.1 | 1378 | 19.25 | 5398.3 | 2939.5 | 2876.1 | 4233.1 | 1246.7 | 0.68113 | 5.968
2024-12-10 | 12:16 | Data | 0 | 32.528 | 30.624 | 191.288 | 7.64 | 180.436 | 2119.49 | 25.9 | 38.595 | 6.29 | 1.36 | 4.594 | 8282.46 | 1.965 | 98.2 | 77.2 | 1378 | 19.3 | 5383.6 | 2948.4 | 2856.7 | 4223 | 1246.7 | 0.68046 | 5.954
2024-12-10 | 12:16 | Data | 0 | 32.94 | 30.678 | 191.288 | 7.65 | 180.39 | 2120.39 | 25.9 | 38.505 | 6.29 | 1.358 | 4.602 | 8305.07 | 2.073 | 98.2 | 77.2 | 1378 | 19.25 | 5398.3 | 2946.4 | 2876.3 | 4237.2 | 1246.7 | 0.67772 | 5.961
2024-12-10 | 12:16 | Data | 0 | 32.919 | 30.759 | 191.288 | 7.65 | 180.436 | 2120.39 | 25.89 | 38.595 | 6.29 | 1.364 | 4.611 | 8296.02 | 2.194 | 98.2 | 77.2 | 1378 | 19.3 | 5392.4 | 2924 | 2898 | 4241.5 | 1246.7 | 0.67203 | 5.976
2024-12-10 | 12:16 | Data | 0 | 32.541 | 30.624 | 191.288 | 7.65 | 180.39 | 2114.97 | 25.89 | 38.686 | 6.3 | 1.364 | 4.574 | 8268.89 | 1.965 | 98.2 | 77 | 1375 | 19.34 | 5374.8 | 2939.1 | 2869 | 4227.9 | 1246.7 | 0.67767 | 5.939
2024-12-10 | 12:16 | Data | 0 | 32.717 | 30.826 | 191.288 | 7.65 | 180.526 | 2114.97 | 25.89 | 38.595 | 6.3 | 1.359 | 4.589 | 8268.89 | 2.005 | 98.2 | 77.1 | 1374 | 19.34 | 5374.8 | 2953.3 | 2880.8 | 4244.5 | 1246.7 | 0.67868 | 5.949
2024-12-10 | 12:16 | Data | 0 | 32.669 | 30.475 | 191.107 | 7.65 | 180.436 | 2114.97 | 25.9 | 38.595 | 6.29 | 1.365 | 4.598 | 8250.8 | 2.066 | 98.2 | 77.1 | 1375 | 19.3 | 5363 | 2925.8 | 2879.5 | 4224.8 | 1246.7 | 0.6768 | 5.962
2024-12-10 | 12:16 | Data | 0 | 32.494 | 30.651 | 191.198 | 7.64 | 180.345 | 2119.49 | 25.89 | 38.505 | 6.29 | 1.351 | 4.593 | 8255.33 | 1.843 | 98.2 | 77.3 | 1378 | 19.25 | 5366 | 2927.7 | 2842.9 | 4209.6 | 1246.7 | 0.67758 | 5.946
2024-12-10 | 12:16 | Data | 0 | 32.73 | 30.536 | 191.288 | 7.65 | 180.436 | 2119.49 | 25.89 | 38.505 | 6.3 | 1.356 | 4.574 | 8286.98 | 1.904 | 98.2 | 77.1 | 1378 | 19.25 | 5386.5 | 2880.3 | 2824.8 | 4151.1 | 1246.7 | 0.67721 | 5.93
2024-12-10 | 12:16 | Data | 0 | 32.548 | 30.651 | 191.243 | 7.64 | 180.436 | 2122.2 | 25.9 | 38.505 | 6.29 | 1.355 | 4.618 | 8318.64 | 1.87 | 98.2 | 77.3 | 1379 | 19.25 | 5407.1 | 2872 | 2847.2 | 4161.7 | 1246.7 | 0.67483 | 5.973
2024-12-10 | 12:16 | Data | 0 | 32.879 | 30.88 | 191.424 | 7.65 | 180.436 | 2121.29 | 25.89 | 38.505 | 6.29 | 1.365 | 4.617 | 8300.55 | 2.147 | 98.2 | 77.2 | 1379 | 19.25 | 5395.4 | 2861 | 2832.2 | 4141.9 | 1246.7 | 0.67475 | 5.981
2024-12-10 | 12:16 | Data | 0 | 32.521 | 30.415 | 191.333 | 7.65 | 180.39 | 2121.29 | 25.89 | 38.595 | 6.29 | 1.354 | 4.596 | 8277.94 | 1.965 | 98.2 | 77.2 | 1378 | 19.3 | 5380.7 | 2874.9 | 2848.6 | 4161.6 | 1246.7 | 0.6758 | 5.95
2024-12-10 | 12:16 | Data | 0 | 32.494 | 30.415 | 191.198 | 7.65 | 180.436 | 2120.39 | 25.89 | 38.595 | 6.29 | 1.347 | 4.569 | 8268.89 | 2.079 | 98.2 | 77.2 | 1378 | 19.25 | 5374.8 | 2860.4 | 2835.2 | 4147 | 1246.7 | 0.67399 | 5.915
2024-12-10 | 12:16 | Data | 0 | 32.622 | 30.874 | 191.288 | 7.65 | 180.436 | 2124.91 | 25.9 | 38.505 | 6.29 | 1.354 | 4.581 | 8264.37 | 1.85 | 98.2 | 77.2 | 1381 | 19.25 | 5371.8 | 2877.5 | 2862.3 | 4172 | 1246.7 | 0.6725 | 5.936
2024-12-10 | 12:16 | Data | 0 | 33.102 | 30.88 | 191.288 | 7.65 | 180.481 | 2124.01 | 25.89 | 38.415 | 6.29 | 1.354 | 4.607 | 8268.89 | 2.174 | 98.2 | 77.3 | 1380 | 19.25 | 5374.8 | 2871.3 | 2875.9 | 4179.6 | 1246.7 | 0.67245 | 5.96
2024-12-10 | 12:17 | Data | 0 | 32.42 | 30.86 | 191.333 | 7.65 | 180.39 | 2124.01 | 25.89 | 38.505 | 6.3 | 1.359 | 4.605 | 8250.8 | 2.133 | 98.2 | 77.2 | 1381 | 19.3 | 5363 | 2860 | 2875.6 | 4174.9 | 1246.7 | 0.67188 | 5.965
2024-12-10 | 12:17 | Data | 0 | 32.703 | 30.597 | 191.198 | 7.64 | 180.345 | 2123.1 | 25.89 | 38.686 | 6.29 | 1.355 | 4.607 | 8223.67 | 2.1 | 98.2 | 77.3 | 1380 | 19.34 | 5345.4 | 2920.6 | 2885.8 | 4225.9 | 1246.7 | 0.67401 | 5.961
2024-12-10 | 12:17 | Data | 0 | 32.548 | 30.624 | 191.243 | 7.65 | 180.436 | 2117.68 | 25.88 | 38.595 | 6.29 | 1.37 | 4.635 | 8201.06 | 1.877 | 98.2 | 77.2 | 1376 | 19.3 | 5330.7 | 2911.1 | 2886.7 | 4213.9 | 1246.7 | 0.67259 | 6.004
2024-12-10 | 12:17 | Data | 0 | 32.285 | 30.833 | 191.243 | 7.64 | 180.39 | 2127.62 | 25.89 | 38.595 | 6.29 | 1.36 | 4.604 | 8223.67 | 1.762 | 98.2 | 77.2 | 1384 | 19.3 | 5345.4 | 2904.8 | 2867.5 | 4201.9 | 1246.7 | 0.67436 | 5.963
2024-12-10 | 12:17 | Data | 0 | 32.609 | 30.651 | 191.198 | 7.65 | 180.39 | 2127.62 | 25.9 | 38.505 | 6.29 | 1.365 | 4.606 | 8219.15 | 2.046 | 98.2 | 77.1 | 1384 | 19.25 | 5342.4 | 2897.4 | 2840.7 | 4184.5 | 1246.7 | 0.6747 | 5.97
2024-12-10 | 12:17 | Data | 0 | 32.609 | 30.813 | 191.288 | 7.65 | 180.345 | 2123.1 | 25.9 | 38.595 | 6.29 | 1.363 | 4.594 | 8228.19 | 1.897 | 98.2 | 77.1 | 1379 | 19.3 | 5348.3 | 2908.1 | 2841.9 | 4188.2 | 1246.7 | 0.67695 | 5.958
2024-12-10 | 12:17 | Data | 0 | 32.467 | 30.442 | 191.107 | 7.65 | 180.345 | 2114.97 | 25.89 | 38.595 | 6.3 | 1.36 | 4.601 | 8246.28 | 2.133 | 98.2 | 77.2 | 1374 | 19.3 | 5360.1 | 2920.5 | 2866.2 | 4211.4 | 1246.7 | 0.67705 | 5.961
2024-12-10 | 12:17 | Data | 0 | 32.75 | 30.658 | 191.243 | 7.65 | 180.39 | 2124.01 | 25.89 | 38.505 | 6.3 | 1.358 | 4.603 | 8210.1 | 1.944 | 98.2 | 77.2 | 1380 | 19.25 | 5336.6 | 2917.9 | 2869.5 | 4211.8 | 1246.7 | 0.67556 | 5.96
2024-12-10 | 12:17 | Data | 0 | 32.393 | 30.597 | 191.333 | 7.65 | 180.436 | 2118.58 | 25.89 | 38.505 | 6.29 | 1.372 | 4.572 | 8223.67 | 1.917 | 98.2 | 76.9 | 1377 | 19.25 | 5345.4 | 2902.9 | 2860.1 | 4194.4 | 1246.7 | 0.67494 | 5.943
2024-12-10 | 12:17 | Data | 0 | 32.494 | 30.415 | 191.062 | 7.65 | 180.3 | 2123.1 | 25.89 | 38.595 | 6.29 | 1.358 | 4.602 | 8219.15 | 2.079 | 98.2 | 77.2 | 1380 | 19.25 | 5342.4 | 2927.4 | 2842.6 | 4199.9 | 1246.7 | 0.6792 | 5.96
2024-12-10 | 12:17 | Data | 0 | 32.575 | 30.644 | 191.288 | 7.65 | 180.345 | 2120.39 | 25.89 | 38.595 | 6.29 | 1.367 | 4.594 | 8223.67 | 2.241 | 98.2 | 77.1 | 1378 | 19.3 | 5345.4 | 2918.7 | 2842.8 | 4192 | 1246.7 | 0.68099 | 5.959
2024-12-10 | 12:17 | Data | 0 | 32.406 | 30.415 | 191.243 | 7.65 | 180.345 | 2120.39 | 25.89 | 38.505 | 6.29 | 1.361 | 4.58 | 8205.58 | 1.863 | 98.2 | 77.1 | 1378 | 19.25 | 5333.6 | 2936.9 | 2872.3 | 4227.1 | 1246.7 | 0.67839 | 5.941
2024-12-10 | 12:17 | Data | 0 | 32.663 | 30.354 | 191.288 | 7.65 | 180.345 | 2120.39 | 25.89 | 38.505 | 6.3 | 1.366 | 4.579 | 8210.1 | 2.073 | 98.2 | 77 | 1378 | 19.25 | 5336.6 | 2921.4 | 2863.7 | 4205.4 | 1246.7 | 0.6785 | 5.944
2024-12-10 | 12:17 | Data | 0 | 32.271 | 30.752 | 191.198 | 7.65 | 180.39 | 2122.2 | 25.89 | 38.595 | 6.29 | 1.359 | 4.598 | 8232.71 | 1.796 | 98.2 | 77.2 | 1379 | 19.34 | 5351.3 | 2921.8 | 2867.3 | 4215.6 | 1246.7 | 0.67614 | 5.956
2024-12-10 | 12:17 | Data | 0 | 32.946 | 30.502 | 191.333 | 7.65 | 180.436 | 2120.39 | 25.88 | 38.595 | 6.28 | 1.367 | 4.618 | 8237.24 | 2.079 | 98.2 | 77.2 | 1378 | 19.3 | 5354.2 | 2897.5 | 2872.3 | 4202.4 | 1246.7 | 0.67149 | 5.985
2024-12-10 | 12:17 | Data | 0 | 32.494 | 30.415 | 191.243 | 7.64 | 180.345 | 2118.58 | 25.89 | 38.505 | 6.29 | 1.372 | 4.596 | 8264.37 | 2.133 | 98.2 | 77 | 1376 | 19.25 | 5371.8 | 2938.7 | 2843.4 | 4205.5 | 1246.8 | 0.68124 | 5.969
2024-12-10 | 12:17 | Data | 0 | 32.42 | 30.428 | 191.288 | 7.65 | 180.436 | 2123.1 | 25.89 | 38.505 | 6.29 | 1.364 | 4.591 | 8246.28 | 1.863 | 98.2 | 77.1 | 1380 | 19.34 | 5360.1 | 2914.3 | 2853.7 | 4198.2 | 1246.8 | 0.67618 | 5.955
2024-12-10 | 12:17 | Data | 0 | 32.271 | 30.307 | 191.153 | 7.65 | 180.255 | 2118.58 | 25.9 | 38.505 | 6.29 | 1.364 | 4.561 | 8255.33 | 2.073 | 98.2 | 77 | 1378 | 19.25 | 5366 | 2920 | 2868.6 | 4212.2 | 1246.8 | 0.67667 | 5.924
2024-12-10 | 12:18 | Data | 0 | 32.386 | 30.442 | 191.198 | 7.65 | 180.3 | 2119.49 | 25.9 | 38.595 | 6.3 | 1.369 | 4.578 | 8277.94 | 2.012 | 98.2 | 77 | 1378 | 19.3 | 5380.7 | 2929.6 | 2863.6 | 4216.4 | 1246.8 | 0.67877 | 5.948
2024-12-10 | 12:18 | Data | 0 | 32.514 | 30.415 | 191.198 | 7.65 | 180.255 | 2120.39 | 25.89 | 38.686 | 6.29 | 1.369 | 4.584 | 8250.8 | 2.079 | 98.2 | 77 | 1378 | 19.34 | 5363 | 2902.9 | 2851.6 | 4189.6 | 1246.8 | 0.67516 | 5.953
2024-12-10 | 12:18 | Data | 0 | 32.561 | 30.421 | 191.288 | 7.64 | 180.255 | 2118.58 | 25.89 | 38.505 | 6.29 | 1.355 | 4.598 | 8268.89 | 1.884 | 98.2 | 77.2 | 1377 | 19.3 | 5374.8 | 2904.2 | 2844.8 | 4184.9 | 1246.8 | 0.67639 | 5.953
2024-12-10 | 12:18 | Data | 0 | 32.271 | 30.361 | 191.243 | 7.65 | 180.3 | 2117.68 | 25.89 | 38.595 | 6.29 | 1.362 | 4.583 | 8250.8 | 1.958 | 98.2 | 77.1 | 1376 | 19.3 | 5363 | 2898.3 | 2848.5 | 4178.1 | 1246.8 | 0.67644 | 5.944
2024-12-10 | 12:18 | Data | 0 | 32.318 | 30.313 | 191.107 | 7.65 | 180.345 | 2113.16 | 25.89 | 38.595 | 6.29 | 1.36 | 4.549 | 8250.8 | 2.046 | 98.2 | 77 | 1374 | 19.3 | 5363 | 2899.1 | 2853.8 | 4186.1 | 1246.8 | 0.67523 | 5.908
2024-12-10 | 12:18 | Data | 0 | 32.494 | 30.313 | 191.198 | 7.65 | 180.345 | 2113.16 | 25.9 | 38.505 | 6.29 | 1.369 | 4.581 | 8255.33 | 2.052 | 98.2 | 77 | 1374 | 19.25 | 5366 | 2917.2 | 2865.7 | 4203.6 | 1246.8 | 0.67685 | 5.95
2024-12-10 | 12:18 | Data | 0 | 32.318 | 30.198 | 191.107 | 7.65 | 180.255 | 2114.06 | 25.9 | 38.415 | 6.29 | 1.373 | 4.595 | 8223.67 | 2.073 | 98.2 | 77 | 1375 | 19.25 | 5345.4 | 2905.9 | 2876 | 4210.8 | 1246.8 | 0.67397 | 5.968
2024-12-10 | 12:18 | Data | 0 | 32.467 | 30.415 | 191.062 | 7.65 | 180.21 | 2114.06 | 25.92 | 38.505 | 6.29 | 1.367 | 4.591 | 8219.15 | 2.073 | 98.2 | 77.1 | 1375 | 19.3 | 5342.4 | 2909.7 | 2883.2 | 4216 | 1246.8 | 0.67123 | 5.959
2024-12-10 | 12:18 | Data | 0 | 32.582 | 30.624 | 191.243 | 7.65 | 180.345 | 2114.06 | 25.92 | 38.595 | 6.29 | 1.37 | 4.594 | 8214.63 | 2.059 | 98.2 | 77 | 1375 | 19.3 | 5339.5 | 2902.6 | 2855.8 | 4191.8 | 1246.8 | 0.67623 | 5.964
2024-12-10 | 12:18 | Data | 0 | 32.055 | 30.286 | 191.107 | 7.65 | 180.3 | 2114.06 | 25.92 | 38.595 | 6.29 | 1.367 | 4.607 | 8232.71 | 1.823 | 98.2 | 77.1 | 1374 | 19.25 | 5351.3 | 2916.1 | 2862.1 | 4204.5 | 1246.8 | 0.67692 | 5.972
2024-12-10 | 12:18 | Data | 0 | 32.285 | 30.415 | 191.379 | 7.65 | 180.436 | 2112.26 | 25.92 | 38.505 | 6.29 | 1.36 | 4.615 | 8219.15 | 1.965 | 98.2 | 77.2 | 1373 | 19.25 | 5342.4 | 2895.2 | 2852.5 | 4182.7 | 1246.8 | 0.67541 | 5.975
2024-12-10 | 12:18 | Data | 0 | 32.318 | 30.415 | 191.017 | 7.65 | 180.255 | 2113.16 | 25.93 | 38.595 | 6.3 | 1.36 | 4.572 | 8255.33 | 1.87 | 98.2 | 77.1 | 1374 | 19.25 | 5366 | 2910.4 | 2838.1 | 4182 | 1246.8 | 0.67875 | 5.932
2024-12-10 | 12:18 | Data | 0 | 32.264 | 30.516 | 191.153 | 7.65 | 180.255 | 2118.58 | 25.93 | 38.595 | 6.29 | 1.358 | 4.575 | 8264.37 | 1.965 | 98.2 | 77.1 | 1377 | 19.3 | 5371.8 | 2918.2 | 2852.1 | 4203.7 | 1246.8 | 0.67728 | 5.931
2024-12-10 | 12:18 | Data | 0 | 32.393 | 30.847 | 191.333 | 7.64 | 180.436 | 2120.39 | 25.91 | 38.595 | 6.29 | 1.359 | 4.571 | 8259.85 | 1.85 | 98.2 | 77.1 | 1378 | 19.3 | 5368.9 | 2903.2 | 2869.5 | 4202.9 | 1246.8 | 0.67356 | 5.931
2024-12-10 | 12:18 | Data | 0 | 32.501 | 30.428 | 191.153 | 7.65 | 180.3 | 2122.2 | 25.92 | 38.595 | 6.3 | 1.363 | 4.586 | 8250.8 | 2.066 | 98.2 | 77.1 | 1378 | 19.3 | 5363 | 2909.2 | 2866.9 | 4202.3 | 1246.8 | 0.67457 | 5.948
2024-12-10 | 12:18 | Data | 0 | 32.548 | 30.421 | 191.288 | 7.65 | 180.39 | 2120.39 | 25.92 | 38.505 | 6.29 | 1.358 | 4.582 | 8228.19 | 1.877 | 98.2 | 77.1 | 1379 | 19.25 | 5348.3 | 2916.4 | 2873.7 | 4216.3 | 1246.8 | 0.67437 | 5.94
2024-12-10 | 12:18 | Data | 0 | 32.636 | 30.529 | 191.288 | 7.64 | 180.3 | 2114.06 | 25.92 | 38.595 | 6.3 | 1.367 | 4.6 | 8219.15 | 2.12 | 98.2 | 77.1 | 1374 | 19.3 | 5342.4 | 2912.1 | 2886.7 | 4220.4 | 1246.8 | 0.67297 | 5.966
2024-12-10 | 12:18 | Data | 0 | 32.494 | 30.415 | 191.062 | 7.65 | 180.3 | 2113.16 | 25.92 | 38.415 | 6.29 | 1.364 | 4.599 | 8219.15 | 1.965 | 98.2 | 77.1 | 1374 | 19.25 | 5342.4 | 2911.9 | 2891.7 | 4219.9 | 1246.8 | 0.67321 | 5.964
2024-12-10 | 12:19 | Data | 0 | 32.521 | 30.739 | 191.288 | 7.65 | 180.255 | 2114.97 | 25.92 | 38.595 | 6.3 | 1.359 | 4.589 | 8219.15 | 2.066 | 98.2 | 77.1 | 1374 | 19.3 | 5342.4 | 2911.2 | 2858.8 | 4201.7 | 1246.8 | 0.67618 | 5.95
2024-12-10 | 12:19 | Data | 0 | 32.467 | 30.637 | 191.153 | 7.65 | 180.21 | 2108.64 | 25.92 | 38.505 | 6.3 | 1.357 | 4.623 | 8223.67 | 1.985 | 98.2 | 77.3 | 1371 | 19.3 | 5345.4 | 2928 | 2863.7 | 4213.5 | 1246.8 | 0.67807 | 5.979
2024-12-10 | 12:19 | Data | 0 | 32.487 | 30.644 | 191.198 | 7.65 | 180.39 | 2114.06 | 25.92 | 38.595 | 6.29 | 1.366 | 4.602 | 8237.24 | 1.85 | 98.2 | 77.1 | 1375 | 19.3 | 5354.2 | 2903.5 | 2841.4 | 4179.1 | 1246.8 | 0.67835 | 5.967
2024-12-10 | 12:19 | Data | 0 | 32.494 | 30.246 | 191.333 | 7.65 | 180.255 | 2113.16 | 25.92 | 38.595 | 6.29 | 1.36 | 4.606 | 8214.63 | 2.079 | 98.2 | 77.2 | 1374 | 19.3 | 5339.5 | 2915.9 | 2851.2 | 4190.9 | 1246.8 | 0.67651 | 5.968
2024-12-10 | 12:19 | Data | 0 | 32.393 | 30.428 | 191.153 | 7.65 | 180.345 | 2114.06 | 25.93 | 38.505 | 6.29 | 1.367 | 4.588 | 8223.67 | 1.904 | 98.2 | 77 | 1374 | 19.25 | 5345.4 | 2908.3 | 2845.3 | 4186.8 | 1246.8 | 0.67759 | 5.958
2024-12-10 | 12:19 | Data | 0 | 32.622 | 30.428 | 191.153 | 7.65 | 180.39 | 2114.06 | 25.93 | 38.595 | 6.3 | 1.361 | 4.576 | 8205.58 | 1.938 | 98.2 | 77.1 | 1374 | 19.25 | 5333.6 | 2916.5 | 2832.2 | 4186.3 | 1246.8 | 0.67987 | 5.936
2024-12-10 | 12:19 | Data | 0 | 32.568 | 30.415 | 191.198 | 7.65 | 180.345 | 2117.68 | 25.93 | 38.505 | 6.3 | 1.363 | 4.592 | 8205.58 | 1.857 | 98.2 | 77.1 | 1376 | 19.25 | 5333.6 | 2896.5 | 2830.6 | 4168.7 | 1246.8 | 0.67762 | 5.954
2024-12-10 | 12:19 | Data | 0 | 32.926 | 30.678 | 191.198 | 7.65 | 180.436 | 2117.68 | 25.92 | 38.595 | 6.29 | 1.358 | 4.597 | 8210.1 | 2.073 | 98.2 | 77.2 | 1376 | 19.25 | 5336.6 | 2915.8 | 2859.7 | 4204.8 | 1246.8 | 0.67628 | 5.954
2024-12-10 | 12:19 | Data | 0 | 32.777 | 30.651 | 191.379 | 7.65 | 180.436 | 2117.68 | 25.93 | 38.686 | 6.29 | 1.361 | 4.578 | 8210.1 | 1.877 | 98.2 | 77.1 | 1376 | 19.3 | 5336.6 | 2912 | 2878.9 | 4211.3 | 1246.8 | 0.67803 | 5.938
2024-12-10 | 12:19 | Data | 0 | 32.474 | 30.847 | 191.288 | 7.65 | 180.345 | 2118.58 | 25.92 | 38.505 | 6.29 | 1.366 | 4.572 | 8223.67 | 1.911 | 98.2 | 77 | 1377 | 19.25 | 5345.4 | 2923.9 | 2857.8 | 4198.6 | 1246.8 | 0.67986 | 5.94
2024-12-10 | 12:19 | Data | 0 | 32.602 | 30.698 | 191.288 | 7.65 | 180.436 | 2116.78 | 25.92 | 38.595 | 6.29 | 1.355 | 4.586 | 8232.71 | 2.066 | 98.2 | 77.2 | 1376 | 19.3 | 5351.3 | 2918.6 | 2870.1 | 4213.7 | 1246.8 | 0.67358 | 5.941
2024-12-10 | 12:19 | Data | 0 | 32.933 | 30.455 | 191.243 | 7.64 | 180.481 | 2118.58 | 25.93 | 38.505 | 6.29 | 1.358 | 4.598 | 8219.15 | 2.174 | 98.2 | 77.2 | 1376 | 19.25 | 5342.4 | 2906.6 | 2850 | 4189.3 | 1246.8 | 0.67731 | 5.956
2024-12-10 | 12:19 | Data | 0 | 32.723 | 30.435 | 191.333 | 7.64 | 180.345 | 2117.68 | 25.92 | 38.505 | 6.29 | 1.364 | 4.579 | 8219.15 | 2.073 | 98.2 | 77 | 1377 | 19.3 | 5342.4 | 2918 | 2866.3 | 4206.4 | 1246.8 | 0.67781 | 5.944
2024-12-10 | 12:19 | Data | 0 | 32.541 | 30.421 | 191.153 | 7.65 | 180.3 | 2117.68 | 25.93 | 38.595 | 6.3 | 1.359 | 4.595 | 8237.24 | 2.079 | 98.2 | 77.2 | 1376 | 19.3 | 5354.2 | 2909.6 | 2860.3 | 4198.4 | 1246.8 | 0.67566 | 5.952
2024-12-10 | 12:19 | Data | 0 | 32.548 | 30.421 | 191.288 | 7.65 | 180.39 | 2116.78 | 25.92 | 38.595 | 6.29 | 1.363 | 4.593 | 8228.19 | 1.89 | 98.2 | 77.1 | 1376 | 19.34 | 5348.3 | 2933.8 | 2890.6 | 4234.1 | 1246.8 | 0.67821 | 5.954
2024-12-10 | 12:19 | Data | 0 | 32.825 | 30.705 | 191.333 | 7.64 | 180.345 | 2118.58 | 25.94 | 38.595 | 6.29 | 1.371 | 4.579 | 8255.33 | 2.046 | 98.2 | 77 | 1378 | 19.3 | 5366 | 2910.6 | 2905 | 4226.8 | 1246.9 | 0.67524 | 5.95
2024-12-10 | 12:19 | Data | 0 | 32.609 | 30.644 | 191.198 | 7.65 | 180.39 | 2121.29 | 25.92 | 38.686 | 6.29 | 1.363 | 4.598 | 8237.24 | 1.87 | 98.2 | 77.2 | 1378 | 19.21 | 5354.2 | 2910.2 | 2886.4 | 4220.4 | 1246.9 | 0.67278 | 5.958
2024-12-10 | 12:20 | Data | 0 | 32.602 | 30.644 | 191.153 | 7.65 | 180.255 | 2118.58 | 25.92 | 39.047 | 6.3 | 1.358 | 4.598 | 8219.15 | 1.958 | 98.2 | 77.2 | 1376 | 19.48 | 5342.4 | 2894.6 | 2861.1 | 4188.2 | 1246.9 | 0.67492 | 5.957
2024-12-10 | 12:20 | Data | 0 | 32.838 | 30.88 | 191.243 | 7.65 | 180.526 | 2117.68 | 25.93 | 38.595 | 6.29 | 1.359 | 4.606 | 8237.24 | 1.857 | 98.2 | 77.2 | 1376 | 19.3 | 5354.2 | 2918.9 | 2852 | 4197.2 | 1246.9 | 0.67839 | 5.965
2024-12-10 | 12:20 | Data | 0 | 32.764 | 30.664 | 191.198 | 7.65 | 180.481 | 2120.39 | 25.92 | 38.505 | 6.3 | 1.355 | 4.61 | 8246.28 | 2.052 | 98.2 | 77.3 | 1378 | 19.25 | 5360.1 | 2911.4 | 2865.1 | 4199.8 | 1246.9 | 0.67657 | 5.966
2024-12-10 | 12:20 | Data | 0 | 32.264 | 30.59 | 191.198 | 7.65 | 180.3 | 2119.49 | 25.93 | 38.595 | 6.29 | 1.361 | 4.616 | 8250.8 | 2.025 | 98.2 | 77.2 | 1379 | 19.3 | 5363 | 2898.2 | 2847.4 | 4180.3 | 1246.9 | 0.677 | 5.978
2024-12-10 | 12:20 | Data | 0 | 32.386 | 30.543 | 191.198 | 7.65 | 180.345 | 2121.29 | 25.93 | 38.505 | 6.29 | 1.353 | 4.593 | 8250.8 | 1.857 | 98.2 | 77.2 | 1379 | 19.25 | 5363 | 2906.8 | 2839.8 | 4181.2 | 1246.9 | 0.67467 | 5.946
2024-12-10 | 12:20 | Data | 0 | 32.534 | 30.415 | 191.153 | 7.65 | 180.3 | 2120.39 | 25.92 | 38.686 | 6.3 | 1.366 | 4.585 | 8250.8 | 1.904 | 98.2 | 77 | 1378 | 19.34 | 5363 | 2892.1 | 2829.2 | 4166.9 | 1246.9 | 0.67788 | 5.951
2024-12-10 | 12:20 | Data | 0 | 32.44 | 30.415 | 191.153 | 7.65 | 180.3 | 2119.49 | 25.92 | 38.776 | 6.29 | 1.362 | 4.612 | 8264.37 | 2.066 | 98.2 | 77.2 | 1378 | 19.34 | 5371.8 | 2909.1 | 2810.9 | 4164.4 | 1246.9 | 0.68053 | 5.973
2024-12-10 | 12:20 | Data | 0 | 32.71 | 30.678 | 191.243 | 7.65 | 180.345 | 2114.06 | 25.93 | 38.866 | 6.29 | 1.359 | 4.592 | 8268.89 | 1.965 | 98.2 | 77.2 | 1374 | 19.43 | 5374.8 | 2901.4 | 2815.1 | 4164.9 | 1246.9 | 0.67903 | 5.952
2024-12-10 | 12:20 | Data | 0 | 32.494 | 30.637 | 191.153 | 7.65 | 180.3 | 2123.1 | 25.93 | 38.505 | 6.3 | 1.359 | 4.575 | 8264.37 | 1.971 | 98.2 | 77.1 | 1379 | 19.3 | 5371.8 | 2909.1 | 2830.9 | 4176 | 1246.9 | 0.6805 | 5.935
2024-12-10 | 12:20 | Data | 0 | 32.622 | 30.651 | 191.198 | 7.65 | 180.39 | 2122.2 | 25.93 | 38.686 | 6.29 | 1.36 | 4.607 | 8264.37 | 1.857 | 98.2 | 77.2 | 1380 | 19.3 | 5371.8 | 2914.4 | 2824.9 | 4176.7 | 1246.9 | 0.68085 | 5.968
2024-12-10 | 12:20 | Data | 0 | 32.521 | 30.192 | 191.107 | 7.65 | 180.345 | 2123.1 | 25.92 | 38.866 | 6.29 | 1.36 | 4.62 | 8264.37 | 2.073 | 98.2 | 77.3 | 1380 | 19.43 | 5371.8 | 2899.9 | 2799.6 | 4146.4 | 1246.9 | 0.68274 | 5.98
2024-12-10 | 12:20 | Data | 0 | 32.487 | 30.415 | 191.198 | 7.65 | 180.3 | 2123.1 | 25.92 | 38.505 | 6.3 | 1.356 | 4.604 | 8286.98 | 2.079 | 98.2 | 77.2 | 1380 | 19.3 | 5386.5 | 2895.2 | 2822.3 | 4163.6 | 1246.9 | 0.67898 | 5.959
2024-12-10 | 12:20 | Data | 0 | 32.339 | 30.421 | 191.243 | 7.65 | 180.345 | 2123.1 | 25.9 | 38.595 | 6.3 | 1.353 | 4.601 | 8259.85 | 1.843 | 98.2 | 77.3 | 1380 | 19.3 | 5368.9 | 2908 | 2812.7 | 4165.1 | 1246.9 | 0.68176 | 5.954
2024-12-10 | 12:20 | Data | 0 | 32.494 | 30.415 | 191.198 | 7.65 | 180.345 | 2123.1 | 25.93 | 38.686 | 6.3 | 1.36 | 4.597 | 8277.94 | 2.079 | 98.2 | 77.2 | 1379 | 19.3 | 5380.7 | 2890.8 | 2835.5 | 4163.7 | 1246.9 | 0.67738 | 5.957
2024-12-10 | 12:20 | Data | 0 | 32.656 | 30.955 | 191.243 | 7.65 | 180.436 | 2123.1 | 25.92 | 38.415 | 6.29 | 1.362 | 4.605 | 8264.37 | 2.073 | 98.2 | 77.2 | 1380 | 19.21 | 5371.8 | 2915.6 | 2842 | 4189.3 | 1246.9 | 0.67962 | 5.967
2024-12-10 | 12:20 | Data | 0 | 32.521 | 30.651 | 191.288 | 7.65 | 180.345 | 2125.81 | 25.92 | 38.505 | 6.3 | 1.354 | 4.605 | 8277.94 | 1.857 | 98.2 | 77.3 | 1383 | 19.25 | 5380.7 | 2905.1 | 2818.9 | 4165.2 | 1246.9 | 0.68055 | 5.957
2024-12-10 | 12:20 | Data | 0 | 32.494 | 30.415 | 191.062 | 7.65 | 180.3 | 2124.91 | 25.93 | 38.595 | 6.29 | 1.358 | 4.594 | 8277.94 | 2.079 | 98.2 | 77.2 | 1381 | 19.3 | 5380.7 | 2895.9 | 2798.7 | 4145.9 | 1246.9 | 0.68218 | 5.953
2024-12-10 | 12:20 | Data | 0 | 32.494 | 30.415 | 191.243 | 7.65 | 180.3 | 2124.91 | 25.92 | 38.595 | 6.3 | 1.362 | 4.592 | 8277.94 | 2.079 | 98.2 | 77.1 | 1381 | 19.3 | 5380.7 | 2908 | 2797.4 | 4152.4 | 1246.9 | 0.67963 | 5.954
2024-12-10 | 12:21 | Data | 0 | 32.521 | 30.442 | 191.198 | 7.65 | 180.345 | 2125.81 | 25.93 | 38.505 | 6.3 | 1.356 | 4.589 | 8282.46 | 2.025 | 98.2 | 77.2 | 1381 | 19.3 | 5383.6 | 2905.7 | 2812.1 | 4161.6 | 1246.9 | 0.68109 | 5.945
2024-12-10 | 12:21 | Data | 0 | 32.831 | 30.32 | 191.288 | 7.65 | 180.3 | 2126.72 | 25.92 | 38.505 | 6.29 | 1.356 | 4.595 | 8277.94 | 2.079 | 98.2 | 77.2 | 1382 | 19.3 | 5380.7 | 2924.9 | 2792.6 | 4157.4 | 1246.9 | 0.68464 | 5.95
2024-12-10 | 12:21 | Data | 0 | 32.723 | 30.671 | 191.288 | 7.65 | 180.39 | 2125.81 | 25.92 | 38.595 | 6.29 | 1.357 | 4.56 | 8296.02 | 2.032 | 98.2 | 77.1 | 1382 | 19.3 | 5392.4 | 2891.9 | 2796.1 | 4144.3 | 1246.9 | 0.68176 | 5.918
2024-12-10 | 12:21 | Data | 0 | 32.339 | 30.415 | 191.198 | 7.65 | 180.39 | 2120.39 | 25.92 | 38.595 | 6.3 | 1.361 | 4.609 | 8291.5 | 1.857 | 98.2 | 77.2 | 1378 | 19.34 | 5389.5 | 2905.6 | 2833.1 | 4171.4 | 1246.9 | 0.6816 | 5.97
2024-12-10 | 12:21 | Data | 0 | 32.494 | 30.442 | 191.243 | 7.65 | 180.345 | 2124.91 | 25.93 | 38.776 | 6.3 | 1.358 | 4.593 | 8273.41 | 2.019 | 98.2 | 77.2 | 1381 | 19.39 | 5377.7 | 2903.7 | 2807 | 4156.5 | 1246.9 | 0.68175 | 5.951
2024-12-10 | 12:21 | Data | 0 | 32.278 | 30.529 | 191.153 | 7.65 | 180.39 | 2125.81 | 25.92 | 38.595 | 6.3 | 1.36 | 4.584 | 8268.89 | 1.938 | 98.2 | 77.1 | 1382 | 19.3 | 5374.8 | 2907.2 | 2796.5 | 4152.3 | 1246.9 | 0.68179 | 5.943
2024-12-10 | 12:21 | Data | 0 | 32.696 | 30.847 | 191.333 | 7.64 | 180.39 | 2125.81 | 25.93 | 38.776 | 6.29 | 1.354 | 4.617 | 8237.24 | 1.965 | 98.2 | 77.3 | 1381 | 19.34 | 5354.2 | 2892 | 2829.3 | 4162.5 | 1246.9 | 0.6784 | 5.971
2024-12-10 | 12:21 | Data | 0 | 32.811 | 30.867 | 191.379 | 7.65 | 180.436 | 2124.01 | 25.93 | 38.595 | 6.29 | 1.359 | 4.592 | 8232.71 | 2.039 | 98.2 | 77.2 | 1381 | 19.3 | 5351.3 | 2901.1 | 2835.1 | 4174.5 | 1246.9 | 0.67894 | 5.951
2024-12-10 | 12:21 | Data | 0 | 32.494 | 30.651 | 191.243 | 7.65 | 180.39 | 2127.62 | 25.92 | 38.505 | 6.29 | 1.37 | 4.596 | 8250.8 | 2.019 | 98.2 | 77 | 1384 | 19.3 | 5363 | 2901.4 | 2822.5 | 4165.4 | 1246.9 | 0.6795 | 5.965
2024-12-10 | 12:21 | Data | 0 | 32.879 | 30.961 | 191.288 | 7.65 | 180.436 | 2127.62 | 25.91 | 38.505 | 6.29 | 1.361 | 4.605 | 8255.33 | 1.911 | 98.2 | 77.1 | 1384 | 19.3 | 5366 | 2909.4 | 2834.9 | 4179.2 | 1246.9 | 0.68045 | 5.969
2024-12-10 | 12:21 | Data | 0 | 32.561 | 30.246 | 191.243 | 7.65 | 180.436 | 2127.62 | 25.93 | 38.595 | 6.29 | 1.361 | 4.603 | 8255.33 | 2.039 | 98.2 | 77.2 | 1384 | 19.3 | 5366 | 2900.6 | 2827.2 | 4167.9 | 1246.9 | 0.67914 | 5.965
2024-12-10 | 12:21 | Data | 0 | 32.393 | 30.415 | 191.153 | 7.65 | 180.345 | 2125.81 | 25.92 | 38.595 | 6.29 | 1.36 | 4.579 | 8282.46 | 1.884 | 98.2 | 77.1 | 1382 | 19.3 | 5383.6 | 2901.6 | 2831.7 | 4169.4 | 1246.9 | 0.67922 | 5.938
2024-12-10 | 12:21 | Data | 0 | 32.838 | 30.651 | 191.198 | 7.65 | 180.39 | 2124.91 | 25.93 | 38.505 | 6.29 | 1.371 | 4.595 | 8291.5 | 1.904 | 98.2 | 77 | 1382 | 19.3 | 5389.5 | 2900.9 | 2805.2 | 4168.6 | 1246.9 | 0.67943 | 5.967
2024-12-10 | 12:21 | Data | 0 | 32.717 | 30.475 | 191.243 | 7.65 | 180.436 | 2123.1 | 25.92 | 38.505 | 6.29 | 1.359 | 4.595 | 8264.37 | 1.958 | 98.2 | 77.1 | 1381 | 19.21 | 5371.8 | 2902.4 | 2825.4 | 4170 | 1246.9 | 0.67883 | 5.956
2024-12-10 | 12:21 | Data | 0 | 32.609 | 30.529 | 191.243 | 7.65 | 180.436 | 2117.68 | 25.93 | 38.505 | 6.29 | 1.351 | 4.569 | 8255.33 | 1.863 | 98.2 | 77.2 | 1376 | 19.25 | 5366 | 2909.5 | 2816.5 | 4162.8 | 1246.9 | 0.68319 | 5.921
2024-12-10 | 12:21 | Data | 0 | 32.555 | 30.442 | 191.153 | 7.65 | 180.345 | 2126.72 | 25.92 | 38.595 | 6.3 | 1.355 | 4.603 | 8237.24 | 2.052 | 98.2 | 77.3 | 1383 | 19.25 | 5354.2 | 2901.6 | 2834.9 | 4176 | 1246.9 | 0.67937 | 5.958
2024-12-10 | 12:21 | Data | 0 | 32.494 | 30.651 | 191.288 | 7.65 | 180.39 | 2126.72 | 25.92 | 38.595 | 6.29 | 1.356 | 4.607 | 8232.71 | 1.965 | 98.2 | 77.3 | 1383 | 19.25 | 5351.3 | 2892 | 2846.1 | 4173.7 | 1246.9 | 0.67579 | 5.965
2024-12-10 | 12:21 | Data | 0 | 32.723 | 30.651 | 191.243 | 7.65 | 180.39 | 2123.1 | 25.93 | 38.595 | 6.29 | 1.352 | 4.589 | 8255.33 | 2.073 | 98.2 | 77.3 | 1379 | 19.25 | 5366 | 2917.6 | 2821.7 | 4172.1 | 1247 | 0.68263 | 5.941
2024-12-10 | 12:22 | Data | 0 | 32.494 | 30.536 | 191.198 | 7.65 | 180.345 | 2123.1 | 25.93 | 38.505 | 6.29 | 1.357 | 4.63 | 8232.71 | 2.079 | 98.2 | 77.4 | 1379 | 19.25 | 5351.3 | 2907.6 | 2834.3 | 4179.2 | 1247 | 0.67839 | 5.987
2024-12-10 | 12:22 | Data | 0 | 32.636 | 30.442 | 191.243 | 7.65 | 180.436 | 2123.1 | 25.93 | 38.595 | 6.29 | 1.361 | 4.598 | 8264.37 | 2.066 | 98.2 | 77.2 | 1380 | 19.3 | 5371.8 | 2915.6 | 2847.7 | 4189.8 | 1247 | 0.6792 | 5.96
2024-12-10 | 12:22 | Data | 0 | 32.723 | 30.651 | 191.243 | 7.65 | 180.39 | 2123.1 | 25.92 | 38.324 | 6.29 | 1.361 | 4.598 | 8268.89 | 2.073 | 98.2 | 77.2 | 1380 | 19.25 | 5374.8 | 2911.3 | 2839.8 | 4184.2 | 1247 | 0.67905 | 5.96
2024-12-10 | 12:22 | Data | 0 | 32.305 | 30.415 | 191.243 | 7.65 | 180.481 | 2124.91 | 25.92 | 38.595 | 6.3 | 1.371 | 4.571 | 8277.94 | 1.85 | 98.2 | 76.9 | 1382 | 19.3 | 5380.7 | 2913.8 | 2853 | 4193.9 | 1247 | 0.67833 | 5.941
2024-12-10 | 12:22 | Data | 0 | 32.285 | 30.442 | 191.243 | 7.65 | 180.39 | 2125.81 | 25.92 | 38.505 | 6.29 | 1.358 | 4.578 | 8282.46 | 1.917 | 98.2 | 77.1 | 1382 | 19.3 | 5383.6 | 2898.4 | 2834.1 | 4169.5 | 1247 | 0.6781 | 5.935
2024-12-10 | 12:22 | Data | 0 | 32.494 | 30.597 | 191.198 | 7.65 | 180.39 | 2123.1 | 25.9 | 38.505 | 6.29 | 1.367 | 4.584 | 8250.8 | 2.073 | 98.2 | 77 | 1380 | 19.21 | 5363 | 2907 | 2832.5 | 4177.9 | 1247 | 0.67919 | 5.951
2024-12-10 | 12:22 | Data | 0 | 32.494 | 30.428 | 191.243 | 7.65 | 180.39 | 2126.72 | 25.93 | 38.595 | 6.29 | 1.37 | 4.596 | 8255.33 | 2.025 | 98.2 | 77 | 1382 | 19.3 | 5366 | 2913.6 | 2843.3 | 4187.2 | 1247 | 0.67947 | 5.965
2024-12-10 | 12:22 | Data | 0 | 32.696 | 30.631 | 191.288 | 7.65 | 180.39 | 2122.2 | 25.92 | 38.686 | 6.3 | 1.371 | 4.625 | 8255.33 | 2.046 | 98.2 | 77.1 | 1379 | 19.3 | 5366 | 2895.5 | 2831.7 | 4172.2 | 1247 | 0.67733 | 5.994
2024-12-10 | 12:22 | Data | 0 | 32.494 | 30.644 | 191.198 | 7.65 | 180.345 | 2123.1 | 25.92 | 38.595 | 6.3 | 1.361 | 4.605 | 8237.24 | 1.85 | 98.2 | 77.2 | 1379 | 19.3 | 5354.2 | 2903.2 | 2827.9 | 4171.7 | 1247 | 0.67853 | 5.966
2024-12-10 | 12:22 | Data | 0 | 32.521 | 30.671 | 191.198 | 7.65 | 180.39 | 2123.1 | 25.92 | 38.686 | 6.29 | 1.361 | 4.574 | 8277.94 | 2.005 | 98.2 | 77.1 | 1381 | 19.34 | 5380.7 | 2900.8 | 2811.3 | 4151 | 1247 | 0.68011 | 5.935
2024-12-10 | 12:22 | Data | 0 | 32.696 | 30.624 | 191.333 | 7.65 | 180.3 | 2123.1 | 25.9 | 38.686 | 6.3 | 1.358 | 4.579 | 8273.41 | 1.944 | 98.2 | 77.1 | 1379 | 19.34 | 5377.7 | 2911.3 | 2833.7 | 4179.2 | 1247 | 0.6801 | 5.936
2024-12-10 | 12:22 | Data | 0 | 32.663 | 30.759 | 191.333 | 7.65 | 180.436 | 2120.39 | 25.93 | 38.595 | 6.29 | 1.363 | 4.564 | 8264.37 | 2.073 | 98.2 | 77 | 1378 | 19.25 | 5371.8 | 2887.2 | 2837.2 | 4171.9 | 1247 | 0.67481 | 5.927
2024-12-10 | 12:22 | Data | 0 | 32.575 | 30.475 | 191.198 | 7.65 | 180.481 | 2122.2 | 25.93 | 38.505 | 6.3 | 1.354 | 4.598 | 8277.94 | 1.87 | 98.2 | 77.3 | 1379 | 19.25 | 5380.7 | 2897.6 | 2833.3 | 4169.5 | 1247 | 0.67749 | 5.952
2024-12-10 | 12:22 | Data | 0 | 32.494 | 30.421 | 191.198 | 7.65 | 180.345 | 2119.49 | 25.93 | 38.505 | 6.29 | 1.367 | 4.609 | 8282.46 | 2.073 | 98.2 | 77.1 | 1378 | 19.25 | 5383.6 | 2907.3 | 2826.6 | 4171.2 | 1247 | 0.67983 | 5.974
2024-12-10 | 12:22 | Data | 0 | 32.271 | 30.624 | 191.333 | 7.65 | 180.345 | 2127.62 | 25.92 | 38.505 | 6.29 | 1.355 | 4.604 | 8264.37 | 2.025 | 98.2 | 77.3 | 1382 | 19.3 | 5371.8 | 2909.1 | 2827.8 | 4174.7 | 1247 | 0.68132 | 5.959
2024-12-10 | 12:22 | Data | 0 | 32.737 | 30.759 | 191.288 | 7.65 | 180.436 | 2123.1 | 25.92 | 38.595 | 6.29 | 1.346 | 4.58 | 8264.37 | 1.87 | 98.2 | 77.3 | 1380 | 19.3 | 5371.8 | 2889 | 2812.7 | 4154 | 1247 | 0.67791 | 5.927
2024-12-10 | 12:22 | Data | 0 | 32.548 | 30.637 | 191.243 | 7.65 | 180.3 | 2124.01 | 25.92 | 38.505 | 6.3 | 1.346 | 4.562 | 8268.89 | 1.917 | 98.2 | 77.2 | 1379 | 19.3 | 5374.8 | 2919.3 | 2827.4 | 4181 | 1247 | 0.68143 | 5.91
2024-12-10 | 12:22 | Data | 0 | 32.325 | 30.415 | 191.243 | 7.65 | 180.39 | 2123.1 | 25.92 | 38.595 | 6.29 | 1.356 | 4.602 | 8296.02 | 1.971 | 98.2 | 77.2 | 1380 | 19.25 | 5392.4 | 2883.8 | 2806.6 | 4143.8 | 1247 | 0.67792 | 5.958
2024-12-10 | 12:23 | Data | 0 | 32.609 | 30.637 | 191.243 | 7.65 | 180.345 | 2122.2 | 25.93 | 38.505 | 6.3 | 1.365 | 4.599 | 8291.5 | 2.12 | 98.2 | 77.1 | 1380 | 19.3 | 5389.5 | 2893.6 | 2805.9 | 4151.1 | 1247 | 0.67993 | 5.963
2024-12-10 | 12:23 | Data | 0 | 32.494 | 30.536 | 191.333 | 7.65 | 180.39 | 2122.2 | 25.93 | 38.324 | 6.3 | 1.365 | 4.584 | 8273.41 | 1.958 | 98.2 | 77.1 | 1380 | 19.25 | 5377.7 | 2904.9 | 2800 | 4153.2 | 1247 | 0.68246 | 5.949
2024-12-10 | 12:23 | Data | 0 | 32.494 | 30.59 | 191.198 | 7.65 | 180.3 | 2124.91 | 25.92 | 38.595 | 6.29 | 1.363 | 4.585 | 8268.89 | 2.16 | 98.2 | 77.1 | 1381 | 19.25 | 5374.8 | 2894.8 | 2811.2 | 4148 | 1247 | 0.67939 | 5.948
2024-12-10 | 12:23 | Data | 0 | 32.528 | 30.637 | 191.243 | 7.65 | 180.436 | 2124.91 | 25.93 | 38.595 | 6.29 | 1.358 | 4.588 | 8268.89 | 1.688 | 98.2 | 77.2 | 1382 | 19.25 | 5374.8 | 2898.9 | 2797.7 | 4143 | 1247 | 0.6824 | 5.945
2024-12-10 | 12:23 | Data | 0 | 32.717 | 30.469 | 191.243 | 7.65 | 180.39 | 2125.81 | 25.92 | 38.505 | 6.3 | 1.358 | 4.582 | 8273.41 | 2.073 | 98.2 | 77.1 | 1382 | 19.34 | 5377.7 | 2905.2 | 2805 | 4157.2 | 1247 | 0.68231 | 5.939
2024-12-10 | 12:23 | Data | 0 | 32.521 | 30.415 | 191.153 | 7.65 | 180.3 | 2122.2 | 25.92 | 38.595 | 6.29 | 1.353 | 4.584 | 8264.37 | 2.079 | 98.2 | 77.2 | 1380 | 19.3 | 5371.8 | 2899.1 | 2804.7 | 4149.8 | 1247 | 0.68311 | 5.936
2024-12-10 | 12:23 | Data | 0 | 32.399 | 30.415 | 191.243 | 7.65 | 180.481 | 2122.2 | 25.93 | 38.415 | 6.29 | 1.357 | 4.588 | 8273.41 | 1.911 | 98.2 | 77.2 | 1380 | 19.25 | 5377.7 | 2893.4 | 2819.6 | 4155.1 | 1247 | 0.68074 | 5.944
2024-12-10 | 12:23 | Data | 0 | 32.696 | 30.475 | 191.288 | 7.65 | 180.39 | 2126.72 | 25.92 | 38.686 | 6.3 | 1.364 | 4.599 | 8255.33 | 2.187 | 98.2 | 77.1 | 1383 | 19.34 | 5366 | 2905.7 | 2819.8 | 4163.6 | 1247 | 0.68139 | 5.963
2024-12-10 | 12:23 | Data | 0 | 32.501 | 30.428 | 191.333 | 7.65 | 180.39 | 2128.52 | 25.93 | 38.505 | 6.29 | 1.364 | 4.567 | 8246.28 | 2.046 | 98.2 | 77 | 1383 | 19.25 | 5360.1 | 2916.2 | 2831.3 | 4179.9 | 1247 | 0.68127 | 5.931
2024-12-10 | 12:23 | Data | 0 | 32.494 | 30.739 | 191.424 | 7.65 | 180.481 | 2128.52 | 25.91 | 38.776 | 6.3 | 1.367 | 4.596 | 8237.24 | 1.87 | 98.2 | 77.1 | 1384 | 19.43 | 5354.2 | 2921.2 | 2821.2 | 4179.1 | 1247 | 0.68106 | 5.962
2024-12-10 | 12:23 | Data | 0 | 32.669 | 30.651 | 191.288 | 7.65 | 180.481 | 2131.24 | 25.93 | 38.866 | 6.29 | 1.36 | 4.596 | 8237.24 | 2.066 | 98.2 | 77.2 | 1385 | 19.39 | 5354.2 | 2909.5 | 2823.7 | 4168.2 | 1247 | 0.68214 | 5.956
2024-12-10 | 12:23 | Data | 0 | 32.723 | 30.482 | 191.288 | 7.65 | 180.436 | 2130.33 | 25.92 | 38.776 | 6.29 | 1.362 | 4.613 | 8268.89 | 1.843 | 98.2 | 77.2 | 1385 | 19.39 | 5374.8 | 2912.3 | 2812.8 | 4160.1 | 1247 | 0.68423 | 5.977
2024-12-10 | 12:23 | Data | 0 | 32.528 | 30.61 | 191.379 | 7.65 | 180.436 | 2130.33 | 25.92 | 38.776 | 6.29 | 1.372 | 4.593 | 8291.5 | 1.938 | 98.2 | 77 | 1385 | 19.39 | 5389.5 | 2904.3 | 2814.4 | 4162.3 | 1247 | 0.68439 | 5.965
2024-12-10 | 12:23 | Data | 0 | 32.723 | 30.678 | 191.288 | 7.65 | 180.39 | 2131.24 | 25.93 | 38.776 | 6.29 | 1.365 | 4.616 | 8282.46 | 1.965 | 98.2 | 77.2 | 1385 | 19.39 | 5383.6 | 2892.1 | 2813.2 | 4163.2 | 1247 | 0.67946 | 5.981
2024-12-10 | 12:23 | Data | 0 | 32.561 | 30.651 | 191.288 | 7.65 | 180.481 | 2128.52 | 25.91 | 38.776 | 6.3 | 1.363 | 4.612 | 8296.02 | 1.87 | 98.2 | 77.2 | 1384 | 19.39 | 5392.4 | 2913.9 | 2801.3 | 4162.2 | 1247 | 0.68369 | 5.974
2024-12-10 | 12:23 | Data | 0 | 32.291 | 30.59 | 191.198 | 7.65 | 180.345 | 2130.33 | 25.93 | 38.866 | 6.3 | 1.36 | 4.583 | 8246.28 | 1.863 | 98.2 | 77.1 | 1385 | 19.43 | 5360.1 | 2914.4 | 2816.1 | 4169.2 | 1247 | 0.68399 | 5.943
2024-12-10 | 12:23 | Data | 0 | 32.777 | 30.658 | 191.379 | 7.65 | 180.481 | 2131.24 | 25.92 | 38.866 | 6.29 | 1.354 | 4.599 | 8223.67 | 1.958 | 98.2 | 77.3 | 1385 | 19.43 | 5345.4 | 2894.2 | 2795.9 | 4142.2 | 1247 | 0.6804 | 5.953
2024-12-10 | 12:24 | Data | 0 | 32.44 | 30.644 | 191.243 | 7.65 | 180.39 | 2130.33 | 25.93 | 38.776 | 6.29 | 1.359 | 4.597 | 8255.33 | 2.052 | 98.2 | 77.2 | 1385 | 19.43 | 5366 | 2900.3 | 2826.3 | 4167.7 | 1247 | 0.67822 | 5.956
2024-12-10 | 12:24 | Data | 0 | 32.494 | 30.644 | 191.288 | 7.65 | 180.39 | 2131.24 | 25.93 | 38.686 | 6.29 | 1.369 | 4.603 | 8237.24 | 1.89 | 98.2 | 77.1 | 1385 | 19.34 | 5354.2 | 2900 | 2813.8 | 4159.7 | 1247.1 | 0.67916 | 5.976
2024-12-10 | 12:24 | Data | 0 | 32.669 | 30.536 | 191.288 | 7.65 | 180.481 | 2127.62 | 25.93 | 38.956 | 6.3 | 1.37 | 4.624 | 8268.89 | 2.005 | 98.2 | 77.2 | 1384 | 19.43 | 5374.8 | 2902.4 | 2819.4 | 4168.5 | 1247.1 | 0.67837 | 5.993
2024-12-10 | 12:24 | Data | 0 | 32.609 | 30.435 | 191.379 | 7.64 | 180.436 | 2128.52 | 25.93 | 38.776 | 6.3 | 1.362 | 4.621 | 8273.41 | 2.066 | 98.2 | 77.2 | 1384 | 19.39 | 5377.7 | 2902 | 2818.4 | 4162.3 | 1247.1 | 0.68189 | 5.983
2024-12-10 | 12:24 | Data | 0 | 32.494 | 30.82 | 191.379 | 7.65 | 180.39 | 2128.52 | 25.92 | 38.866 | 6.3 | 1.348 | 4.619 | 8264.37 | 1.904 | 98.2 | 77.4 | 1384 | 19.39 | 5371.8 | 2902.1 | 2828.8 | 4172.9 | 1247.1 | 0.67895 | 5.969
2024-12-10 | 12:24 | Data | 0 | 32.777 | 30.489 | 191.333 | 7.65 | 180.436 | 2127.62 | 25.92 | 38.866 | 6.29 | 1.358 | 4.572 | 8282.46 | 2.167 | 98.2 | 77.1 | 1383 | 19.39 | 5383.6 | 2882.1 | 2823.1 | 4157.8 | 1247.1 | 0.67649 | 5.931
2024-12-10 | 12:24 | Data | 0 | 32.717 | 30.874 | 191.288 | 7.65 | 180.526 | 2128.52 | 25.93 | 38.866 | 6.29 | 1.352 | 4.572 | 8277.94 | 2.019 | 98.2 | 77.2 | 1384 | 19.39 | 5380.7 | 2911.1 | 2829.1 | 4177.9 | 1247.1 | 0.68051 | 5.924
2024-12-10 | 12:24 | Data | 0 | 32.804 | 30.536 | 191.333 | 7.65 | 180.526 | 2127.62 | 25.92 | 38.776 | 6.3 | 1.364 | 4.568 | 8277.94 | 1.911 | 98.2 | 77 | 1384 | 19.43 | 5380.7 | 2906.1 | 2804 | 4160.7 | 1247.1 | 0.68159 | 5.931
2024-12-10 | 12:24 | Data | 0 | 32.838 | 30.766 | 191.333 | 7.65 | 180.345 | 2127.62 | 25.92 | 38.686 | 6.29 | 1.365 | 4.594 | 8291.5 | 1.877 | 98.2 | 77.1 | 1384 | 19.39 | 5389.5 | 2904.9 | 2833.7 | 4176.6 | 1247.1 | 0.67946 | 5.959
2024-12-10 | 12:24 | Data | 0 | 32.609 | 30.847 | 191.288 | 7.65 | 180.436 | 2128.52 | 25.92 | 38.776 | 6.3 | 1.357 | 4.601 | 8296.02 | 1.911 | 98.2 | 77.2 | 1384 | 19.39 | 5392.4 | 2934.6 | 2820.6 | 4186.9 | 1247.1 | 0.68382 | 5.957
2024-12-10 | 12:24 | Data | 0 | 32.561 | 30.252 | 191.243 | 7.65 | 180.436 | 2128.52 | 25.93 | 38.956 | 6.29 | 1.352 | 4.602 | 8305.07 | 2.019 | 98.2 | 77.3 | 1384 | 19.43 | 5398.3 | 2916 | 2847.9 | 4191.4 | 1247.1 | 0.67989 | 5.954
2024-12-10 | 12:24 | Data | 0 | 32.501 | 30.739 | 191.198 | 7.65 | 180.436 | 2124.01 | 25.91 | 38.866 | 6.29 | 1.348 | 4.625 | 8286.98 | 2.073 | 98.2 | 77.4 | 1381 | 19.43 | 5386.5 | 2912.7 | 2815.7 | 4168.9 | 1247.1 | 0.68032 | 5.975
2024-12-10 | 12:24 | Data | 0 | 32.649 | 30.82 | 191.288 | 7.65 | 180.3 | 2125.81 | 25.92 | 38.866 | 6.3 | 1.36 | 4.63 | 8296.02 | 2.167 | 98.2 | 77.3 | 1382 | 19.39 | 5392.4 | 2905.8 | 2817.6 | 4165.4 | 1247.1 | 0.68165 | 5.99
2024-12-10 | 12:24 | Data | 0 | 32.379 | 30.415 | 191.153 | 7.65 | 180.39 | 2124.01 | 25.93 | 38.776 | 6.29 | 1.365 | 4.579 | 8273.41 | 1.877 | 98.2 | 77.1 | 1381 | 19.39 | 5377.7 | 2903.3 | 2813.6 | 4161.6 | 1247.1 | 0.68065 | 5.943
2024-12-10 | 12:24 | Data | 0 | 32.44 | 30.59 | 191.243 | 7.65 | 180.3 | 2123.1 | 25.92 | 38.866 | 6.29 | 1.358 | 4.613 | 8273.41 | 1.897 | 98.2 | 77.2 | 1380 | 19.43 | 5377.7 | 2928.9 | 2811.5 | 4177.9 | 1247.1 | 0.68394 | 5.972
2024-12-10 | 12:24 | Data | 0 | 32.669 | 30.678 | 191.243 | 7.65 | 180.481 | 2123.1 | 25.93 | 38.776 | 6.29 | 1.358 | 4.611 | 8259.85 | 2.1 | 98.2 | 77.3 | 1381 | 19.34 | 5368.9 | 2924.9 | 2797.2 | 4164.8 | 1247.1 | 0.68617 | 5.969
2024-12-10 | 12:24 | Data | 0 | 32.669 | 30.421 | 191.288 | 7.65 | 180.436 | 2120.39 | 25.92 | 38.866 | 6.29 | 1.365 | 4.583 | 8259.85 | 2.262 | 98.2 | 77.1 | 1379 | 19.43 | 5368.9 | 2887.5 | 2807.4 | 4147.2 | 1247.1 | 0.67942 | 5.946
2024-12-10 | 12:24 | Data | 0 | 32.507 | 30.651 | 191.379 | 7.65 | 180.436 | 2124.91 | 25.93 | 38.686 | 6.29 | 1.366 | 4.596 | 8273.41 | 1.85 | 98.2 | 77.1 | 1381 | 19.39 | 5377.7 | 2921.3 | 2808.7 | 4170.8 | 1247.1 | 0.68274 | 5.96
2024-12-10 | 12:25 | Data | 0 | 32.946 | 30.543 | 191.424 | 7.65 | 180.526 | 2124.91 | 25.92 | 38.415 | 6.3 | 1.346 | 4.616 | 8268.89 | 2.113 | 98.2 | 77.4 | 1382 | 19.21 | 5374.8 | 2899.2 | 2803.5 | 4151.3 | 1247.1 | 0.68112 | 5.963
2024-12-10 | 12:25 | Data | 0 | 32.534 | 30.536 | 191.379 | 7.65 | 180.481 | 2123.1 | 25.93 | 38.595 | 6.3 | 1.367 | 4.613 | 8259.85 | 1.843 | 98.2 | 77.1 | 1380 | 19.34 | 5368.9 | 2892.8 | 2803.8 | 4149.2 | 1247.1 | 0.68123 | 5.98
2024-12-10 | 12:25 | Data | 0 | 32.717 | 30.826 | 191.333 | 7.65 | 180.345 | 2124.01 | 25.93 | 38.595 | 6.29 | 1.367 | 4.607 | 8264.37 | 2.066 | 98.2 | 77.1 | 1380 | 19.25 | 5371.8 | 2938.1 | 2824 | 4187.5 | 1247.1 | 0.68488 | 5.971
2024-12-10 | 12:25 | Data | 0 | 32.494 | 30.86 | 191.198 | 7.65 | 180.436 | 2130.33 | 25.92 | 38.505 | 6.3 | 1.363 | 4.595 | 8277.94 | 1.978 | 98.2 | 77.1 | 1385 | 19.3 | 5380.7 | 2902.3 | 2802.5 | 4152 | 1247.1 | 0.6828 | 5.958
2024-12-10 | 12:25 | Data | 0 | 32.663 | 30.448 | 191.198 | 7.65 | 180.436 | 2127.62 | 25.93 | 38.595 | 6.3 | 1.364 | 4.617 | 8277.94 | 2.066 | 98.2 | 77.2 | 1383 | 19.3 | 5380.7 | 2900.9 | 2809.6 | 4157.2 | 1247.1 | 0.68092 | 5.98
2024-12-10 | 12:25 | Data | 0 | 33.048 | 30.57 | 191.379 | 7.65 | 180.436 | 2127.62 | 25.92 | 38.505 | 6.3 | 1.36 | 4.597 | 8309.59 | 2.073 | 98.2 | 77.2 | 1383 | 19.25 | 5401.2 | 2897.7 | 2815.9 | 4158.5 | 1247.1 | 0.68185 | 5.958
2024-12-10 | 12:25 | Data | 0 | 32.312 | 30.651 | 191.288 | 7.65 | 180.481 | 2121.29 | 25.93 | 38.595 | 6.29 | 1.358 | 4.581 | 8277.94 | 1.627 | 98.2 | 77.1 | 1378 | 19.3 | 5380.7 | 2914.2 | 2817.3 | 4169.1 | 1247.1 | 0.68224 | 5.941
2024-12-10 | 12:25 | Data | 0 | 32.582 | 30.651 | 191.288 | 7.65 | 180.481 | 2125.81 | 25.93 | 38.505 | 6.29 | 1.355 | 4.605 | 8291.5 | 1.857 | 98.2 | 77.3 | 1382 | 19.3 | 5389.5 | 2906.9 | 2791.5 | 4150.4 | 1247.1 | 0.68362 | 5.958
2024-12-10 | 12:25 | Data | 0 | 32.521 | 30.651 | 191.379 | 7.65 | 180.39 | 2124.91 | 25.93 | 38.505 | 6.29 | 1.356 | 4.6 | 8291.5 | 1.85 | 98.2 | 77.2 | 1382 | 19.25 | 5389.5 | 2899 | 2821 | 4164.4 | 1247.1 | 0.68011 | 5.955
2024-12-10 | 12:25 | Data | 0 | 32.501 | 30.448 | 191.198 | 7.65 | 180.345 | 2125.81 | 25.93 | 38.866 | 6.3 | 1.367 | 4.596 | 8318.64 | 1.944 | 98.2 | 77.1 | 1382 | 19.43 | 5407.1 | 2895.1 | 2825.5 | 4160.3 | 1247.1 | 0.67869 | 5.961
2024-12-10 | 12:25 | Data | 0 | 32.609 | 30.651 | 191.288 | 7.65 | 180.436 | 2125.81 | 25.92 | 38.505 | 6.3 | 1.355 | 4.582 | 8314.11 | 1.857 | 98.2 | 77.2 | 1382 | 19.25 | 5404.2 | 2919.2 | 2823.3 | 4173.7 | 1247.1 | 0.68403 | 5.937
2024-12-10 | 12:25 | Data | 0 | 32.609 | 30.651 | 191.288 | 7.65 | 180.39 | 2124.91 | 25.92 | 38.866 | 6.3 | 1.362 | 4.569 | 8318.64 | 2.046 | 98.2 | 77 | 1382 | 19.43 | 5407.1 | 2917.9 | 2806 | 4165.3 | 1247.1 | 0.68383 | 5.932
2024-12-10 | 12:25 | Data | 0 | 32.71 | 30.658 | 191.198 | 7.65 | 180.3 | 2125.81 | 25.92 | 38.776 | 6.3 | 1.366 | 4.614 | 8300.55 | 2.046 | 98.2 | 77.2 | 1382 | 19.39 | 5395.4 | 2907.9 | 2821 | 4170.7 | 1247.1 | 0.68085 | 5.98
2024-12-10 | 12:25 | Data | 0 | 32.602 | 30.766 | 191.288 | 7.65 | 180.345 | 2123.1 | 25.93 | 38.776 | 6.3 | 1.358 | 4.605 | 8286.98 | 2.059 | 98.2 | 77.2 | 1381 | 19.43 | 5386.5 | 2900.3 | 2819.3 | 4163 | 1247.1 | 0.68012 | 5.963
2024-12-10 | 12:25 | Data | 0 | 32.723 | 30.597 | 191.288 | 7.65 | 180.481 | 2125.81 | 25.93 | 38.866 | 6.29 | 1.356 | 4.597 | 8305.07 | 2.248 | 98.2 | 77.2 | 1382 | 19.39 | 5398.3 | 2904.9 | 2835.2 | 4178.5 | 1247.1 | 0.68145 | 5.951
2024-12-10 | 12:25 | Data | 0 | 32.953 | 30.658 | 191.288 | 7.65 | 180.436 | 2125.81 | 25.93 | 38.866 | 6.3 | 1.355 | 4.589 | 8309.59 | 1.904 | 98.2 | 77.2 | 1382 | 19.43 | 5401.2 | 2912.4 | 2841.1 | 4191.2 | 1247.1 | 0.67866 | 5.946
2024-12-10 | 12:25 | Data | 0 | 32.71 | 30.651 | 191.333 | 7.65 | 180.436 | 2129.43 | 25.93 | 38.595 | 6.29 | 1.374 | 4.604 | 8341.25 | 2.073 | 98.2 | 77 | 1383 | 19.3 | 5421.8 | 2907.4 | 2841.7 | 4186.7 | 1247.1 | 0.67687 | 5.977
2024-12-10 | 12:25 | Data | 0 | 32.561 | 30.651 | 191.333 | 7.65 | 180.571 | 2128.52 | 25.93 | 38.505 | 6.29 | 1.367 | 4.605 | 8336.72 | 1.85 | 98.2 | 77.1 | 1384 | 19.21 | 5418.9 | 2907.5 | 2853.1 | 4193.6 | 1247.1 | 0.67605 | 5.973
2024-12-10 | 12:26 | Data | 0 | 32.94 | 30.732 | 191.288 | 7.65 | 180.571 | 2127.62 | 25.93 | 38.595 | 6.29 | 1.366 | 4.598 | 8291.5 | 2.106 | 98.2 | 77.1 | 1383 | 19.25 | 5389.5 | 2899.9 | 2864.8 | 4185.4 | 1247.1 | 0.67932 | 5.964
2024-12-10 | 12:26 | Data | 0 | 32.717 | 30.651 | 191.243 | 7.65 | 180.345 | 2127.62 | 25.93 | 38.505 | 6.3 | 1.36 | 4.571 | 8305.07 | 1.958 | 98.2 | 77.1 | 1384 | 19.25 | 5398.3 | 2908.5 | 2825.4 | 4169.6 | 1247.2 | 0.68113 | 5.931
2024-12-10 | 12:26 | Data | 0 | 32.494 | 30.631 | 191.333 | 7.65 | 180.436 | 2124.01 | 25.9 | 38.595 | 6.29 | 1.355 | 4.576 | 8300.55 | 2.066 | 98.2 | 77.2 | 1380 | 19.3 | 5395.4 | 2929 | 2841.8 | 4198.9 | 1247.2 | 0.68006 | 5.932
2024-12-10 | 12:26 | Data | 0 | 32.501 | 30.644 | 191.198 | 7.65 | 180.436 | 2117.68 | 25.92 | 38.505 | 6.29 | 1.351 | 4.584 | 8286.98 | 1.85 | 98.2 | 77.2 | 1376 | 19.25 | 5386.5 | 2901.5 | 2839.1 | 4179.7 | 1247.2 | 0.67793 | 5.935
2024-12-10 | 12:26 | Data | 0 | 32.501 | 30.82 | 191.333 | 7.65 | 180.481 | 2125.81 | 25.93 | 38.505 | 6.29 | 1.348 | 4.598 | 8286.98 | 2.039 | 98.2 | 77.3 | 1382 | 19.21 | 5386.5 | 2925.7 | 2853.3 | 4203.1 | 1247.2 | 0.67946 | 5.946
2024-12-10 | 12:26 | Data | 0 | 33.108 | 30.934 | 191.379 | 7.65 | 180.526 | 2125.81 | 25.93 | 38.595 | 6.3 | 1.36 | 4.6 | 8286.98 | 2.046 | 98.2 | 77.2 | 1381 | 19.3 | 5386.5 | 2919.1 | 2852.6 | 4199 | 1247.2 | 0.67652 | 5.96
2024-12-10 | 12:26 | Data | 0 | 33.142 | 30.988 | 191.379 | 7.65 | 180.571 | 2123.1 | 25.93 | 38.595 | 6.29 | 1.356 | 4.585 | 8305.07 | 1.958 | 98.2 | 77.2 | 1380 | 19.25 | 5398.3 | 2899.9 | 2822.5 | 4166.5 | 1247.2 | 0.6782 | 5.94
2024-12-10 | 12:26 | Data | 0 | 32.744 | 30.658 | 191.288 | 7.65 | 180.436 | 2122.2 | 25.92 | 38.505 | 6.29 | 1.358 | 4.585 | 8300.55 | 1.938 | 98.2 | 77.1 | 1380 | 19.25 | 5395.4 | 2903.8 | 2819.5 | 4164.5 | 1247.2 | 0.68057 | 5.944
2024-12-10 | 12:26 | Data | 0 | 32.723 | 30.874 | 191.379 | 7.65 | 180.39 | 2122.2 | 25.93 | 38.415 | 6.3 | 1.353 | 4.596 | 8286.98 | 1.971 | 98.2 | 77.3 | 1380 | 19.21 | 5386.5 | 2901.6 | 2811.3 | 4162.1 | 1247.2 | 0.68043 | 5.949
2024-12-10 | 12:26 | Data | 0 | 32.838 | 30.975 | 191.379 | 7.65 | 180.481 | 2123.1 | 25.91 | 38.505 | 6.3 | 1.36 | 4.611 | 8296.02 | 1.958 | 98.2 | 77.2 | 1380 | 19.3 | 5392.4 | 2908.9 | 2835.8 | 4176.8 | 1247.2 | 0.68 | 5.972
2024-12-10 | 12:26 | Data | 0 | 32.609 | 30.82 | 191.288 | 7.65 | 180.345 | 2125.81 | 25.92 | 38.595 | 6.29 | 1.358 | 4.606 | 8286.98 | 2.025 | 98.2 | 77.2 | 1381 | 19.3 | 5386.5 | 2931.5 | 2834.7 | 4192.1 | 1247.2 | 0.68323 | 5.962
2024-12-10 | 12:26 | Data | 0 | 32.71 | 30.88 | 191.424 | 7.65 | 180.526 | 2125.81 | 25.92 | 38.505 | 6.3 | 1.367 | 4.63 | 8277.94 | 2.154 | 98.2 | 77.2 | 1382 | 19.3 | 5380.7 | 2899 | 2823.7 | 4165.6 | 1247.2 | 0.67901 | 5.997
2024-12-10 | 12:26 | Data | 0 | 32.696 | 30.651 | 191.243 | 7.65 | 180.39 | 2124.01 | 25.93 | 38.595 | 6.3 | 1.371 | 4.594 | 8282.46 | 2.1 | 98.2 | 77 | 1381 | 19.34 | 5383.6 | 2928.4 | 2838.7 | 4196.9 | 1247.2 | 0.68202 | 5.967
2024-12-10 | 12:26 | Data | 0 | 32.501 | 30.759 | 191.288 | 7.65 | 180.436 | 2124.91 | 25.93 | 38.505 | 6.29 | 1.356 | 4.607 | 8273.41 | 2.059 | 98.2 | 77.3 | 1381 | 19.34 | 5377.7 | 2910.3 | 2825.7 | 4169.2 | 1247.2 | 0.68152 | 5.962
2024-12-10 | 12:26 | Data | 0 | 32.892 | 30.712 | 191.469 | 7.65 | 180.526 | 2124.91 | 25.94 | 38.505 | 6.3 | 1.364 | 4.591 | 8476.91 | 2.167 | 98.2 | 77.1 | 1381 | 19.25 | 5510 | 2897.8 | 2807.7 | 4155 | 1247.2 | 0.68044 | 5.955
2024-12-10 | 12:26 | Data | 0 | 32.602 | 30.597 | 191.243 | 7.65 | 180.345 | 2124.91 | 25.93 | 38.595 | 6.3 | 1.374 | 4.605 | 8508.57 | 2.275 | 98.2 | 77 | 1381 | 19.3 | 5530.6 | 2885.7 | 2813.6 | 4149.1 | 1247.2 | 0.67946 | 5.979
2024-12-10 | 12:26 | Data | 0 | 32.717 | 30.651 | 191.288 | 7.65 | 180.39 | 2125.81 | 25.92 | 38.505 | 6.29 | 1.369 | 4.572 | 8490.48 | 1.897 | 98.2 | 77 | 1382 | 19.25 | 5518.8 | 2905.8 | 2822.8 | 4171.3 | 1247.2 | 0.68089 | 5.941
2024-12-10 | 12:26 | Data | 0 | 32.838 | 30.705 | 191.333 | 7.65 | 180.571 | 2126.72 | 25.92 | 38.595 | 6.3 | 1.37 | 4.574 | 8495 | 2.174 | 98.2 | 76.9 | 1382 | 19.3 | 5521.8 | 2934 | 2837.2 | 4194.1 | 1247.2 | 0.68463 | 5.944
2024-12-10 | 12:27 | Data | 0 | 32.723 | 30.847 | 191.379 | 7.65 | 180.526 | 2125.81 | 25.93 | 38.595 | 6.3 | 1.371 | 4.583 | 8318.64 | 1.877 | 98.2 | 77 | 1382 | 19.3 | 5407.1 | 2894.6 | 2830.5 | 4172.2 | 1247.2 | 0.67857 | 5.953
2024-12-10 | 12:27 | Data | 0 | 32.609 | 30.644 | 191.243 | 7.65 | 180.436 | 2125.81 | 25.92 | 38.595 | 6.3 | 1.358 | 4.574 | 8296.02 | 2.073 | 98.2 | 77.1 | 1382 | 19.25 | 5392.4 | 2918.1 | 2822.9 | 4175 | 1247.2 | 0.68289 | 5.933
2024-12-10 | 12:27 | Data | 0 | 32.926 | 30.907 | 191.424 | 7.65 | 180.481 | 2125.81 | 25.93 | 38.686 | 6.3 | 1.361 | 4.582 | 8314.11 | 1.958 | 98.2 | 77.1 | 1381 | 19.3 | 5404.2 | 2915.8 | 2837.9 | 4183.8 | 1247.2 | 0.68116 | 5.941
2024-12-10 | 12:27 | Data | 0 | 32.494 | 30.651 | 191.243 | 7.65 | 180.436 | 2125.81 | 25.93 | 38.415 | 6.3 | 1.362 | 4.6 | 8318.64 | 1.965 | 98.2 | 77.2 | 1382 | 19.25 | 5407.1 | 2897 | 2822.3 | 4164.4 | 1247.2 | 0.67875 | 5.962
2024-12-10 | 12:27 | Data | 0 | 32.723 | 30.651 | 191.288 | 7.65 | 180.436 | 2124.01 | 25.93 | 38.956 | 6.29 | 1.366 | 4.589 | 8323.16 | 1.958 | 98.2 | 77.1 | 1381 | 19.43 | 5410.1 | 2912.6 | 2841.3 | 4185.2 | 1247.2 | 0.67941 | 5.955
2024-12-10 | 12:27 | Data | 0 | 32.507 | 30.813 | 191.379 | 7.65 | 180.436 | 2124.91 | 25.92 | 38.686 | 6.3 | 1.369 | 4.585 | 8336.72 | 1.87 | 98.2 | 77 | 1381 | 19.3 | 5418.9 | 2915.1 | 2821.6 | 4179.5 | 1247.2 | 0.67944 | 5.953
2024-12-10 | 12:27 | Data | 0 | 32.723 | 30.766 | 191.333 | 7.65 | 180.481 | 2125.81 | 25.92 | 38.595 | 6.29 | 1.356 | 4.607 | 8332.2 | 2.073 | 98.2 | 77.3 | 1381 | 19.25 | 5415.9 | 2913.2 | 2818.2 | 4171 | 1247.2 | 0.6814 | 5.963
2024-12-10 | 12:27 | Data | 0 | 32.946 | 30.88 | 191.424 | 7.65 | 180.39 | 2125.81 | 25.93 | 38.505 | 6.3 | 1.346 | 4.612 | 8323.16 | 2.073 | 98.2 | 77.4 | 1382 | 19.25 | 5410.1 | 2924.1 | 2822.7 | 4184.6 | 1247.2 | 0.68215 | 5.96
2024-12-10 | 12:27 | Data | 0 | 32.42 | 30.651 | 191.288 | 7.65 | 180.436 | 2127.62 | 25.93 | 38.595 | 6.3 | 1.352 | 4.569 | 8318.64 | 1.654 | 98.2 | 77.2 | 1383 | 19.25 | 5407.1 | 2913.3 | 2805.6 | 4162.8 | 1247.2 | 0.68337 | 5.922
2024-12-10 | 12:27 | Data | 0 | 32.528 | 30.631 | 191.379 | 7.65 | 180.481 | 2126.72 | 25.92 | 38.595 | 6.3 | 1.361 | 4.569 | 8318.64 | 1.951 | 98.2 | 77.1 | 1383 | 19.25 | 5407.1 | 2907.2 | 2819.6 | 4167.7 | 1247.2 | 0.68097 | 5.929
2024-12-10 | 12:27 | Data | 0 | 32.892 | 30.88 | 191.333 | 7.65 | 180.436 | 2128.52 | 25.92 | 38.686 | 6.29 | 1.36 | 4.582 | 8345.77 | 2.052 | 98.2 | 77.1 | 1383 | 19.3 | 5424.8 | 2895.2 | 2824.7 | 4161.4 | 1247.2 | 0.68037 | 5.942
2024-12-10 | 12:27 | Data | 0 | 32.933 | 30.853 | 191.198 | 7.65 | 180.481 | 2129.43 | 25.92 | 38.505 | 6.3 | 1.365 | 4.603 | 8323.16 | 1.911 | 98.2 | 77.1 | 1383 | 19.25 | 5410.1 | 2909.7 | 2829.4 | 4176 | 1247.2 | 0.68121 | 5.966
2024-12-10 | 12:27 | Data | 0 | 32.669 | 30.826 | 191.288 | 7.65 | 180.436 | 2127.62 | 25.92 | 38.595 | 6.3 | 1.363 | 4.604 | 8336.72 | 2.147 | 98.2 | 77.1 | 1384 | 19.25 | 5418.9 | 2896.4 | 2820.1 | 4160.4 | 1247.2 | 0.67954 | 5.967
2024-12-10 | 12:27 | Data | 0 | 32.669 | 30.651 | 191.333 | 7.65 | 180.39 | 2127.62 | 25.92 | 38.595 | 6.29 | 1.356 | 4.591 | 8336.72 | 2.174 | 98.2 | 77.2 | 1383 | 19.3 | 5418.9 | 2908.7 | 2818.8 | 4168.3 | 1247.2 | 0.68101 | 5.947
2024-12-10 | 12:27 | Data | 0 | 32.764 | 30.968 | 191.469 | 7.65 | 180.481 | 2129.43 | 25.92 | 38.505 | 6.3 | 1.363 | 4.588 | 8318.64 | 2.025 | 98.2 | 77.1 | 1385 | 19.3 | 5407.1 | 2946.6 | 2835.3 | 4204.3 | 1247.2 | 0.68406 | 5.951
2024-12-10 | 12:27 | Data | 0 | 32.555 | 30.637 | 191.198 | 7.65 | 180.436 | 2130.33 | 25.93 | 38.505 | 6.3 | 1.36 | 4.615 | 8305.07 | 1.992 | 98.2 | 77.3 | 1385 | 19.21 | 5398.3 | 2915.9 | 2835.1 | 4184.1 | 1247.2 | 0.6808 | 5.974
2024-12-10 | 12:27 | Data | 0 | 32.723 | 30.766 | 191.333 | 7.65 | 180.526 | 2130.33 | 25.93 | 38.505 | 6.29 | 1.363 | 4.615 | 8300.55 | 1.958 | 98.2 | 77.2 | 1385 | 19.3 | 5395.4 | 2920.1 | 2827 | 4177.2 | 1247.2 | 0.68415 | 5.978
2024-12-10 | 12:28 | Data | 0 | 32.825 | 30.428 | 191.424 | 7.65 | 180.481 | 2125.81 | 25.92 | 38.776 | 6.3 | 1.369 | 4.598 | 8296.02 | 2.113 | 98.2 | 77.1 | 1382 | 19.34 | 5392.4 | 2893.3 | 2811.4 | 4157.6 | 1247.2 | 0.67916 | 5.967
2024-12-10 | 12:28 | Data | 0 | 33.048 | 30.907 | 191.514 | 7.65 | 180.571 | 2131.24 | 25.9 | 38.505 | 6.3 | 1.367 | 4.579 | 8273.41 | 2.019 | 98.2 | 77 | 1385 | 19.3 | 5377.7 | 2903.2 | 2828.3 | 4168.6 | 1247.2 | 0.68074 | 5.945
2024-12-10 | 12:28 | Data | 0 | 32.507 | 30.82 | 191.379 | 7.65 | 180.436 | 2132.14 | 25.92 | 38.595 | 6.3 | 1.363 | 4.606 | 8277.94 | 1.742 | 98.2 | 77.2 | 1385 | 19.25 | 5380.7 | 2920.7 | 2828.7 | 4182.4 | 1247.2 | 0.68098 | 5.969
2024-12-10 | 12:28 | Data | 0 | 32.669 | 30.651 | 191.243 | 7.65 | 180.39 | 2130.33 | 25.93 | 38.415 | 6.29 | 1.359 | 4.597 | 8264.37 | 1.857 | 98.2 | 77.2 | 1385 | 19.25 | 5371.8 | 2908.9 | 2818 | 4168.8 | 1247.3 | 0.68096 | 5.957
2024-12-10 | 12:28 | Data | 0 | 32.717 | 30.766 | 191.424 | 7.65 | 180.345 | 2132.14 | 25.94 | 38.595 | 6.3 | 1.36 | 4.601 | 8264.37 | 2.073 | 98.2 | 77.2 | 1387 | 19.3 | 5371.8 | 2915.2 | 2793.1 | 4155.7 | 1247.3 | 0.68481 | 5.96
2024-12-10 | 12:28 | Data | 0 | 32.994 | 30.705 | 191.333 | 7.65 | 180.481 | 2133.95 | 25.92 | 38.505 | 6.29 | 1.357 | 4.564 | 8255.33 | 2.093 | 98.2 | 77.1 | 1387 | 19.25 | 5366 | 2898.4 | 2809.7 | 4155.8 | 1247.3 | 0.67879 | 5.922
2024-12-10 | 12:28 | Data | 0 | 32.737 | 30.826 | 191.424 | 7.65 | 180.481 | 2133.95 | 25.92 | 38.595 | 6.29 | 1.359 | 4.58 | 8264.37 | 1.958 | 98.2 | 77.1 | 1388 | 19.3 | 5371.8 | 2920.5 | 2828.5 | 4181.1 | 1247.3 | 0.68281 | 5.94
2024-12-10 | 12:28 | Data | 0 | 32.696 | 30.55 | 191.288 | 7.65 | 180.436 | 2135.76 | 25.93 | 38.595 | 6.29 | 1.367 | 4.607 | 8264.37 | 2.16 | 98.2 | 77.1 | 1388 | 19.3 | 5371.8 | 2896.4 | 2810.7 | 4154.2 | 1247.3 | 0.68063 | 5.973
2024-12-10 | 12:28 | Data | 0 | 32.413 | 30.644 | 191.288 | 7.65 | 180.436 | 2133.95 | 25.92 | 38.595 | 6.3 | 1.377 | 4.598 | 8237.24 | 1.83 | 98.2 | 77 | 1388 | 19.3 | 5354.2 | 2911.8 | 2838.8 | 4181.6 | 1247.3 | 0.68101 | 5.974
2024-12-10 | 12:28 | Data | 0 | 33.054 | 30.799 | 191.605 | 7.65 | 180.616 | 2133.95 | 25.93 | 38.505 | 6.29 | 1.371 | 4.611 | 8237.24 | 1.992 | 98.2 | 77.1 | 1387 | 19.3 | 5354.2 | 2908.6 | 2811.6 | 4158.3 | 1247.3 | 0.68342 | 5.982
2024-12-10 | 12:28 | Data | 0 | 32.494 | 30.543 | 191.424 | 7.64 | 180.436 | 2133.95 | 25.92 | 38.595 | 6.29 | 1.367 | 4.593 | 8255.33 | 2.282 | 98.2 | 77.1 | 1387 | 19.39 | 5366 | 2903.6 | 2836.9 | 4179.3 | 1247.3 | 0.67733 | 5.96
2024-12-10 | 12:28 | Data | 0 | 32.501 | 30.597 | 191.288 | 7.65 | 180.39 | 2133.95 | 25.92 | 38.776 | 6.3 | 1.367 | 4.584 | 8259.85 | 2.066 | 98.2 | 77 | 1387 | 19.39 | 5368.9 | 2898.8 | 2845 | 4177.2 | 1247.3 | 0.67685 | 5.951
2024-12-10 | 12:28 | Data | 0 | 32.609 | 30.651 | 191.288 | 7.65 | 180.436 | 2131.24 | 25.93 | 38.505 | 6.29 | 1.371 | 4.594 | 8250.8 | 2.059 | 98.2 | 77 | 1385 | 19.25 | 5363 | 2903.9 | 2862.8 | 4196.5 | 1247.3 | 0.67478 | 5.964
2024-12-10 | 12:28 | Data | 0 | 32.885 | 30.678 | 191.424 | 7.65 | 180.571 | 2131.24 | 25.93 | 38.595 | 6.29 | 1.365 | 4.589 | 8250.8 | 2.127 | 98.2 | 77.1 | 1385 | 19.3 | 5363 | 2900.5 | 2880.5 | 4205.5 | 1247.3 | 0.67263 | 5.954
2024-12-10 | 12:28 | Data | 0 | 33 | 30.455 | 191.379 | 7.65 | 180.526 | 2129.43 | 25.93 | 38.595 | 6.29 | 1.36 | 4.589 | 8246.28 | 2.093 | 98.2 | 77.1 | 1385 | 19.3 | 5360.1 | 2900.2 | 2877.2 | 4205.9 | 1247.3 | 0.67176 | 5.949
2024-12-10 | 12:28 | Data | 0 | 32.926 | 30.718 | 191.424 | 7.65 | 180.571 | 2137.56 | 25.92 | 38.505 | 6.29 | 1.365 | 4.597 | 8255.33 | 2.113 | 98.2 | 77.1 | 1389 | 19.25 | 5366 | 2915.8 | 2863.8 | 4203 | 1247.3 | 0.6767 | 5.96
2024-12-10 | 12:28 | Data | 0 | 32.622 | 31.036 | 191.514 | 7.65 | 180.481 | 2132.14 | 25.93 | 38.505 | 6.3 | 1.366 | 4.587 | 8228.19 | 1.863 | 98.2 | 77.1 | 1387 | 19.25 | 5348.3 | 2916.6 | 2857.8 | 4197.3 | 1247.3 | 0.6783 | 5.951
2024-12-10 | 12:28 | Data | 0 | 32.838 | 31.096 | 191.514 | 7.65 | 180.571 | 2134.85 | 25.93 | 38.595 | 6.29 | 1.36 | 4.607 | 8680.41 | 1.998 | 98.2 | 77.2 | 1387 | 19.25 | 5642.3 | 2913.5 | 2858.6 | 4201.7 | 1247.3 | 0.67686 | 5.968
2024-12-10 | 12:29 | Data | 0 | 32.926 | 30.88 | 191.379 | 7.65 | 180.481 | 2130.33 | 25.92 | 38.505 | 6.29 | 1.36 | 4.6 | 8255.33 | 1.951 | 98.2 | 77.2 | 1385 | 19.3 | 5366 | 2929.2 | 2862.9 | 4215.6 | 1247.3 | 0.67916 | 5.96
2024-12-10 | 12:29 | Data | 0 | 32.737 | 30.867 | 191.333 | 7.65 | 180.436 | 2132.14 | 25.93 | 38.505 | 6.29 | 1.355 | 4.577 | 8237.24 | 1.857 | 98.2 | 77.2 | 1385 | 19.3 | 5354.2 | 2900.8 | 2827.1 | 4165.5 | 1247.3 | 0.6783 | 5.931
2024-12-10 | 12:29 | Data | 0 | 32.582 | 30.644 | 191.379 | 7.65 | 180.481 | 2131.24 | 25.92 | 38.595 | 6.29 | 1.359 | 4.582 | 8277.94 | 1.897 | 98.2 | 77.1 | 1385 | 19.3 | 5380.7 | 2917.7 | 2871.5 | 4208.7 | 1247.3 | 0.67706 | 5.941
2024-12-10 | 12:29 | Data | 0 | 32.946 | 30.712 | 191.469 | 7.65 | 180.571 | 2130.33 | 25.92 | 38.866 | 6.3 | 1.358 | 4.587 | 8264.37 | 2.052 | 98.2 | 77.2 | 1385 | 19.39 | 5371.8 | 2914.4 | 2852.8 | 4201.4 | 1247.3 | 0.67936 | 5.944
2024-12-10 | 12:29 | Data | 0 | 32.933 | 30.664 | 191.469 | 7.65 | 180.481 | 2130.33 | 25.93 | 38.505 | 6.29 | 1.362 | 4.623 | 8277.94 | 2.127 | 98.2 | 77.2 | 1385 | 19.25 | 5380.7 | 2914.6 | 2844.2 | 4187.9 | 1247.3 | 0.68024 | 5.985
2024-12-10 | 12:29 | Data | 0 | 32.494 | 30.678 | 191.424 | 7.65 | 180.481 | 2130.33 | 25.92 | 39.047 | 6.29 | 1.364 | 4.614 | 8277.94 | 2.181 | 98.2 | 77.2 | 1385 | 19.52 | 5380.7 | 2891.3 | 2870.7 | 4193.7 | 1247.3 | 0.673 | 5.978
2024-12-10 | 12:29 | Data | 0 | 32.717 | 30.651 | 191.333 | 7.64 | 180.436 | 2127.62 | 25.93 | 38.866 | 6.3 | 1.366 | 4.602 | 8481.44 | 2.073 | 98.2 | 77.1 | 1384 | 19.43 | 5512.9 | 2893.2 | 2827.9 | 4167.4 | 1247.3 | 0.67736 | 5.969
2024-12-10 | 12:29 | Data | 0 | 32.723 | 30.759 | 191.333 | 7.65 | 180.526 | 2124.01 | 25.91 | 38.686 | 6.3 | 1.365 | 4.586 | 8495 | 1.857 | 98.2 | 77.1 | 1381 | 19.25 | 5521.8 | 2902.8 | 2848.5 | 4185.2 | 1247.3 | 0.67688 | 5.951
2024-12-10 | 12:29 | Data | 0 | 32.946 | 30.772 | 191.379 | 7.65 | 180.571 | 2128.52 | 25.92 | 38.595 | 6.3 | 1.367 | 4.617 | 8485.96 | 2.052 | 98.2 | 77.1 | 1383 | 19.3 | 5515.9 | 2906 | 2822.9 | 4169.4 | 1247.3 | 0.67944 | 5.987
2024-12-10 | 12:29 | Data | 0 | 32.723 | 30.853 | 191.379 | 7.65 | 180.436 | 2125.81 | 25.92 | 38.505 | 6.29 | 1.359 | 4.607 | 8481.44 | 1.897 | 98.2 | 77.2 | 1381 | 19.3 | 5512.9 | 2905.2 | 2832.9 | 4173.8 | 1247.3 | 0.67918 | 5.966
2024-12-10 | 12:29 | Data | 0 | 32.73 | 30.88 | 191.379 | 7.65 | 180.571 | 2126.72 | 25.92 | 38.595 | 6.3 | 1.359 | 4.6 | 8268.89 | 1.843 | 98.2 | 77.2 | 1382 | 19.3 | 5374.8 | 2896.9 | 2843.4 | 4175.3 | 1247.3 | 0.67712 | 5.959
2024-12-10 | 12:29 | Data | 0 | 32.703 | 30.988 | 191.379 | 7.65 | 180.526 | 2128.52 | 25.93 | 38.505 | 6.3 | 1.364 | 4.595 | 8268.89 | 2.019 | 98.2 | 77.1 | 1384 | 19.25 | 5374.8 | 2908.1 | 2841.8 | 4182.8 | 1247.3 | 0.67901 | 5.96
2024-12-10 | 12:29 | Data | 0 | 32.838 | 30.658 | 191.514 | 7.65 | 180.526 | 2128.52 | 25.92 | 38.866 | 6.29 | 1.366 | 4.588 | 8264.37 | 1.971 | 98.2 | 77.1 | 1384 | 19.43 | 5371.8 | 2905.7 | 2833.9 | 4179.3 | 1247.3 | 0.67825 | 5.953
2024-12-10 | 12:29 | Data | 0 | 32.723 | 30.921 | 191.424 | 7.65 | 180.526 | 2126.72 | 25.93 | 38.505 | 6.29 | 1.363 | 4.588 | 8264.37 | 1.931 | 98.2 | 77.1 | 1384 | 19.25 | 5371.8 | 2902.1 | 2836.8 | 4177.2 | 1247.3 | 0.67896 | 5.951
2024-12-10 | 12:29 | Data | 0 | 32.723 | 30.826 | 191.469 | 7.65 | 180.481 | 2128.52 | 25.92 | 38.595 | 6.3 | 1.352 | 4.58 | 8305.07 | 1.958 | 98.2 | 77.2 | 1384 | 19.3 | 5398.3 | 2879.8 | 2801.4 | 4146.6 | 1247.3 | 0.67881 | 5.932
2024-12-10 | 12:29 | Data | 0 | 32.723 | 30.678 | 191.333 | 7.65 | 180.436 | 2123.1 | 25.92 | 38.866 | 6.29 | 1.355 | 4.569 | 8314.11 | 1.971 | 98.2 | 77.1 | 1380 | 19.43 | 5404.2 | 2890.2 | 2815.2 | 4151.8 | 1247.3 | 0.67995 | 5.923
2024-12-10 | 12:29 | Data | 0 | 32.555 | 30.766 | 191.333 | 7.65 | 180.526 | 2128.52 | 25.92 | 38.595 | 6.3 | 1.363 | 4.58 | 8305.07 | 1.971 | 98.2 | 77.1 | 1384 | 19.34 | 5398.3 | 2903.5 | 2832 | 4176.3 | 1247.3 | 0.67679 | 5.942
2024-12-10 | 12:29 | Data | 0 | 32.723 | 30.651 | 191.424 | 7.65 | 180.526 | 2127.62 | 25.92 | 38.595 | 6.3 | 1.36 | 4.586 | 8305.07 | 2.073 | 98.2 | 77.1 | 1382 | 19.3 | 5398.3 | 2893.9 | 2816.6 | 4159.6 | 1247.3 | 0.67813 | 5.945
2024-12-10 | 12:30 | Data | 0 | 32.94 | 30.651 | 191.243 | 7.65 | 180.481 | 2128.52 | 25.92 | 38.866 | 6.3 | 1.363 | 4.599 | 8277.94 | 2.093 | 98.2 | 77.1 | 1384 | 19.43 | 5380.7 | 2915.9 | 2824.8 | 4177.7 | 1247.3 | 0.6783 | 5.965
2024-12-10 | 12:30 | Data | 0 | 32.703 | 30.874 | 191.288 | 7.65 | 180.39 | 2128.52 | 25.92 | 38.505 | 6.29 | 1.357 | 4.618 | 8268.89 | 1.85 | 98.2 | 77.3 | 1383 | 19.21 | 5374.8 | 2911.5 | 2801.6 | 4159.2 | 1247.3 | 0.6827 | 5.975
2024-12-10 | 12:30 | Data | 0 | 32.723 | 30.705 | 191.469 | 7.65 | 180.436 | 2128.52 | 25.93 | 38.776 | 6.3 | 1.364 | 4.591 | 8273.41 | 1.965 | 98.2 | 77.1 | 1383 | 19.39 | 5377.7 | 2886.8 | 2831.5 | 4165.9 | 1247.3 | 0.67524 | 5.955
2024-12-10 | 12:30 | Data | 0 | 32.717 | 30.651 | 191.379 | 7.65 | 180.526 | 2128.52 | 25.93 | 38.686 | 6.3 | 1.375 | 4.583 | 8273.41 | 2.073 | 98.2 | 76.9 | 1384 | 19.39 | 5377.7 | 2906.7 | 2811.4 | 4159.3 | 1247.4 | 0.68265 | 5.956
2024-12-10 | 12:30 | Data | 0 | 32.723 | 30.678 | 191.333 | 7.65 | 180.481 | 2128.52 | 25.91 | 38.866 | 6.3 | 1.366 | 4.589 | 8277.94 | 2.046 | 98.2 | 77.1 | 1385 | 19.48 | 5380.7 | 2903.1 | 2814.5 | 4162.4 | 1247.4 | 0.68 | 5.955
2024-12-10 | 12:30 | Data | 0 | 32.892 | 30.867 | 191.379 | 7.65 | 180.526 | 2123.1 | 25.92 | 38.595 | 6.3 | 1.361 | 4.599 | 8277.94 | 1.924 | 98.2 | 77.2 | 1380 | 19.3 | 5380.7 | 2908.3 | 2825.2 | 4171 | 1247.4 | 0.68086 | 5.961
2024-12-10 | 12:30 | Data | 0 | 32.831 | 30.826 | 191.469 | 7.65 | 180.571 | 2123.1 | 25.93 | 38.595 | 6.29 | 1.361 | 4.586 | 8282.46 | 1.951 | 98.2 | 77.1 | 1380 | 19.3 | 5383.6 | 2900.8 | 2819.2 | 4161.6 | 1247.4 | 0.68002 | 5.946
2024-12-10 | 12:30 | Data | 0 | 32.838 | 30.928 | 191.288 | 7.65 | 180.436 | 2122.2 | 25.93 | 38.866 | 6.29 | 1.359 | 4.598 | 8277.94 | 2.086 | 98.2 | 77.2 | 1380 | 19.39 | 5380.7 | 2899.1 | 2830.7 | 4170.3 | 1247.4 | 0.67787 | 5.959
2024-12-10 | 12:30 | Data | 0 | 32.831 | 30.766 | 191.424 | 7.65 | 180.571 | 2122.2 | 25.93 | 38.866 | 6.3 | 1.363 | 4.602 | 8291.5 | 2.079 | 98.2 | 77.2 | 1380 | 19.39 | 5389.5 | 2895.4 | 2823.6 | 4164.2 | 1247.4 | 0.67899 | 5.964
2024-12-10 | 12:30 | Data | 0 | 32.723 | 31.076 | 191.379 | 7.65 | 180.436 | 2124.91 | 25.92 | 38.866 | 6.29 | 1.363 | 4.599 | 8291.5 | 1.85 | 98.2 | 77.1 | 1382 | 19.39 | 5389.5 | 2899.9 | 2809.7 | 4155 | 1247.4 | 0.68045 | 5.962
2024-12-10 | 12:30 | Data | 0 | 32.723 | 30.853 | 191.424 | 7.65 | 180.481 | 2125.81 | 25.92 | 38.776 | 6.29 | 1.366 | 4.61 | 8305.07 | 2.073 | 98.2 | 77.1 | 1382 | 19.39 | 5398.3 | 2912.1 | 2830 | 4174.7 | 1247.4 | 0.68254 | 5.976
2024-12-10 | 12:30 | Data | 0 | 32.723 | 30.766 | 191.424 | 7.65 | 180.481 | 2123.1 | 25.92 | 38.776 | 6.3 | 1.367 | 4.616 | 8300.55 | 2.066 | 98.2 | 77.1 | 1379 | 19.43 | 5395.4 | 2896.3 | 2840.3 | 4175.5 | 1247.4 | 0.67624 | 5.984
2024-12-10 | 12:30 | Data | 0 | 32.521 | 30.651 | 191.469 | 7.65 | 180.526 | 2123.1 | 25.92 | 38.776 | 6.3 | 1.357 | 4.586 | 8318.64 | 1.85 | 98.2 | 77.2 | 1379 | 19.43 | 5407.1 | 2881.8 | 2836.5 | 4161.2 | 1247.4 | 0.67568 | 5.943
2024-12-10 | 12:30 | Data | 0 | 32.892 | 30.995 | 191.469 | 7.65 | 180.481 | 2123.1 | 25.92 | 38.776 | 6.3 | 1.359 | 4.588 | 8309.59 | 2.052 | 98.2 | 77.1 | 1380 | 19.43 | 5401.2 | 2902 | 2841.1 | 4178.9 | 1247.4 | 0.67803 | 5.946
2024-12-10 | 12:30 | Data | 0 | 32.656 | 31.036 | 191.514 | 7.65 | 180.436 | 2123.1 | 25.92 | 38.866 | 6.29 | 1.347 | 4.625 | 8305.07 | 2.12 | 98.2 | 77.5 | 1380 | 19.43 | 5398.3 | 2911.9 | 2845.7 | 4187.3 | 1247.4 | 0.67848 | 5.973
2024-12-10 | 12:30 | Data | 0 | 32.723 | 30.651 | 191.424 | 7.65 | 180.481 | 2123.1 | 25.93 | 38.776 | 6.29 | 1.357 | 4.618 | 8305.07 | 1.958 | 98.2 | 77.3 | 1380 | 19.39 | 5398.3 | 2908.1 | 2839.7 | 4183.4 | 1247.4 | 0.67809 | 5.976
2024-12-10 | 12:30 | Data | 0 | 32.838 | 31.103 | 191.469 | 7.65 | 180.571 | 2122.2 | 25.92 | 38.776 | 6.29 | 1.369 | 4.578 | 8282.46 | 1.958 | 98.2 | 77 | 1380 | 19.43 | 5383.6 | 2895.7 | 2826.6 | 4168.5 | 1247.4 | 0.67745 | 5.947
2024-12-10 | 12:30 | Data | 0 | 32.703 | 30.88 | 191.424 | 7.65 | 180.526 | 2122.2 | 25.93 | 38.776 | 6.3 | 1.367 | 4.609 | 8277.94 | 2.066 | 98.2 | 77.1 | 1380 | 19.48 | 5380.7 | 2905.6 | 2824.5 | 4172.5 | 1247.4 | 0.6794 | 5.974
2024-12-10 | 12:31 | Data | 0 | 32.723 | 30.982 | 191.333 | 7.65 | 180.481 | 2123.1 | 25.92 | 38.686 | 6.3 | 1.36 | 4.601 | 8286.98 | 1.796 | 98.2 | 77.2 | 1380 | 19.39 | 5386.5 | 2912.4 | 2814.6 | 4170.6 | 1247.4 | 0.68149 | 5.96
2024-12-10 | 12:31 | Data | 0 | 32.737 | 30.658 | 191.424 | 7.65 | 180.571 | 2116.78 | 25.92 | 38.866 | 6.29 | 1.365 | 4.616 | 8286.98 | 2.066 | 98.2 | 77.2 | 1376 | 19.39 | 5386.5 | 2888.1 | 2810.2 | 4147.2 | 1247.4 | 0.67895 | 5.981
2024-12-10 | 12:31 | Data | 0 | 32.514 | 30.664 | 191.243 | 7.65 | 180.481 | 2123.1 | 25.92 | 38.866 | 6.3 | 1.354 | 4.603 | 8305.07 | 1.816 | 98.2 | 77.3 | 1380 | 19.39 | 5398.3 | 2903.8 | 2818.2 | 4164.6 | 1247.4 | 0.68083 | 5.958
2024-12-10 | 12:31 | Data | 0 | 33.007 | 30.671 | 191.379 | 7.65 | 180.526 | 2122.2 | 25.92 | 38.776 | 6.3 | 1.348 | 4.588 | 8305.07 | 2.127 | 98.2 | 77.3 | 1379 | 19.43 | 5398.3 | 2921.2 | 2825.3 | 4184.5 | 1247.4 | 0.68123 | 5.935
2024-12-10 | 12:31 | Data | 0 | 32.514 | 30.475 | 191.379 | 7.65 | 180.436 | 2123.1 | 25.93 | 38.866 | 6.3 | 1.362 | 4.607 | 8305.07 | 1.958 | 98.2 | 77.2 | 1380 | 19.39 | 5398.3 | 2917.8 | 2833.6 | 4183 | 1247.4 | 0.68171 | 5.969
2024-12-10 | 12:31 | Data | 0 | 32.838 | 31.076 | 191.514 | 7.65 | 180.571 | 2123.1 | 25.92 | 38.324 | 6.29 | 1.379 | 4.594 | 8309.59 | 2.059 | 98.2 | 76.9 | 1381 | 19.12 | 5401.2 | 2897.6 | 2812.6 | 4160 | 1247.4 | 0.67959 | 5.975
2024-12-10 | 12:31 | Data | 0 | 32.501 | 30.766 | 191.514 | 7.65 | 180.526 | 2122.2 | 25.92 | 38.866 | 6.3 | 1.366 | 4.589 | 8291.5 | 2.019 | 98.2 | 77.1 | 1380 | 19.43 | 5389.5 | 2899.7 | 2837.7 | 4177.1 | 1247.4 | 0.6774 | 5.955
2024-12-10 | 12:31 | Data | 0 | 32.723 | 30.651 | 191.424 | 7.65 | 180.39 | 2122.2 | 25.92 | 38.776 | 6.29 | 1.36 | 4.617 | 8291.5 | 2.073 | 98.2 | 77.2 | 1380 | 19.43 | 5389.5 | 2894.7 | 2847.7 | 4179.9 | 1247.4 | 0.6761 | 5.979
2024-12-10 | 12:31 | Data | 0 | 33.142 | 30.907 | 191.469 | 7.65 | 180.571 | 2123.1 | 25.92 | 38.776 | 6.29 | 1.375 | 4.62 | 8300.55 | 1.931 | 98.2 | 77.1 | 1379 | 19.39 | 5395.4 | 2898.6 | 2846.2 | 4182.6 | 1247.4 | 0.67839 | 5.996
2024-12-10 | 12:31 | Data | 0 | 32.899 | 30.793 | 191.514 | 7.65 | 180.571 | 2123.1 | 25.93 | 38.595 | 6.29 | 1.372 | 4.597 | 8300.55 | 2.16 | 98.2 | 77 | 1380 | 19.25 | 5395.4 | 2897.3 | 2846.3 | 4178.3 | 1247.4 | 0.6773 | 5.969
2024-12-10 | 12:31 | Data | 0 | 32.622 | 30.968 | 191.424 | 7.65 | 180.571 | 2123.1 | 25.91 | 38.505 | 6.3 | 1.363 | 4.612 | 8314.11 | 1.944 | 98.2 | 77.2 | 1380 | 19.3 | 5404.2 | 2885.5 | 2834.6 | 4166.4 | 1247.4 | 0.67435 | 5.975
2024-12-10 | 12:31 | Data | 0 | 32.899 | 31.11 | 191.514 | 7.65 | 180.526 | 2123.1 | 25.92 | 38.595 | 6.3 | 1.359 | 4.605 | 8314.11 | 1.857 | 98.2 | 77.2 | 1379 | 19.3 | 5404.2 | 2923.9 | 2842 | 4193 | 1247.4 | 0.68054 | 5.962
2024-12-10 | 12:31 | Data | 0 | 32.723 | 30.853 | 191.333 | 7.65 | 180.571 | 2125.81 | 25.92 | 38.505 | 6.3 | 1.373 | 4.607 | 8305.07 | 2.133 | 98.2 | 77 | 1382 | 19.25 | 5398.3 | 2897.8 | 2837.2 | 4171.9 | 1247.4 | 0.67942 | 5.979
2024-12-10 | 12:31 | Data | 0 | 33.054 | 30.934 | 191.514 | 7.65 | 180.616 | 2125.81 | 25.92 | 38.595 | 6.29 | 1.363 | 4.624 | 8314.11 | 2.012 | 98.2 | 77.2 | 1381 | 19.3 | 5404.2 | 2900.5 | 2847.1 | 4181.4 | 1247.4 | 0.67888 | 5.987
2024-12-10 | 12:31 | Data | 0 | 33.034 | 30.948 | 191.514 | 7.65 | 180.571 | 2128.52 | 25.93 | 38.505 | 6.3 | 1.349 | 4.618 | 8345.77 | 2.093 | 98.2 | 77.4 | 1384 | 19.25 | 5424.8 | 2907.6 | 2825.1 | 4172.2 | 1247.4 | 0.68018 | 5.968
2024-12-10 | 12:31 | Data | 0 | 32.507 | 30.766 | 191.424 | 7.65 | 180.526 | 2125.81 | 25.92 | 38.595 | 6.3 | 1.355 | 4.611 | 8350.29 | 1.843 | 98.2 | 77.3 | 1381 | 19.25 | 5427.7 | 2898.9 | 2842.1 | 4179.2 | 1247.4 | 0.67678 | 5.965
2024-12-10 | 12:31 | Data | 0 | 32.561 | 31.076 | 191.333 | 7.65 | 180.481 | 2128.52 | 25.93 | 38.595 | 6.29 | 1.367 | 4.623 | 8359.34 | 1.944 | 98.2 | 77.2 | 1383 | 19.25 | 5433.6 | 2902.6 | 2818.9 | 4164.8 | 1247.4 | 0.67979 | 5.99
2024-12-10 | 12:32 | Data | 0 | 32.858 | 30.664 | 191.424 | 7.65 | 180.526 | 2128.52 | 25.92 | 38.505 | 6.29 | 1.362 | 4.624 | 8363.86 | 2.066 | 98.2 | 77.2 | 1384 | 19.21 | 5436.5 | 2904.4 | 2830.5 | 4174.8 | 1247.4 | 0.67835 | 5.986
2024-12-10 | 12:32 | Data | 0 | 32.723 | 30.867 | 191.424 | 7.65 | 180.571 | 2128.52 | 25.92 | 38.595 | 6.3 | 1.365 | 4.606 | 8336.72 | 2.025 | 98.2 | 77.1 | 1384 | 19.3 | 5418.9 | 2904.9 | 2832.6 | 4175.4 | 1247.4 | 0.67959 | 5.97
2024-12-10 | 12:32 | Data | 0 | 32.696 | 30.739 | 191.333 | 7.65 | 180.436 | 2125.81 | 25.91 | 38.595 | 6.29 | 1.371 | 4.607 | 8336.72 | 2.093 | 98.2 | 77.1 | 1382 | 19.25 | 5418.9 | 2916.3 | 2815 | 4168.3 | 1247.4 | 0.68197 | 5.978
2024-12-10 | 12:32 | Data | 0 | 32.825 | 31.09 | 191.514 | 7.65 | 180.526 | 2124.91 | 25.92 | 38.686 | 6.3 | 1.358 | 4.604 | 8336.72 | 1.857 | 98.2 | 77.2 | 1382 | 19.3 | 5418.9 | 2899.5 | 2822.9 | 4164.1 | 1247.4 | 0.67996 | 5.962
2024-12-10 | 12:32 | Data | 0 | 32.879 | 30.772 | 191.469 | 7.65 | 180.526 | 2125.81 | 25.93 | 38.595 | 6.3 | 1.36 | 4.596 | 8332.2 | 2.174 | 98.2 | 77.2 | 1382 | 19.34 | 5415.9 | 2907.9 | 2818.5 | 4167.2 | 1247.4 | 0.68151 | 5.957
2024-12-10 | 12:32 | Data | 0 | 32.723 | 30.651 | 191.424 | 7.65 | 180.571 | 2126.72 | 25.95 | 38.505 | 6.3 | 1.365 | 4.599 | 8318.64 | 2.073 | 98.2 | 77.1 | 1382 | 19.25 | 5407.1 | 2911.8 | 2829.7 | 4173.4 | 1247.5 | 0.68168 | 5.963
2024-12-10 | 12:32 | Data | 0 | 32.534 | 30.853 | 191.469 | 7.65 | 180.571 | 2125.81 | 25.93 | 38.595 | 6.29 | 1.371 | 4.605 | 8314.11 | 1.843 | 98.2 | 77.1 | 1381 | 19.25 | 5404.2 | 2918 | 2841.1 | 4188.2 | 1247.5 | 0.68044 | 5.975
2024-12-10 | 12:32 | Data | 0 | 32.636 | 30.651 | 191.424 | 7.65 | 180.571 | 2130.33 | 25.94 | 38.415 | 6.29 | 1.367 | 4.618 | 8336.72 | 1.857 | 98.2 | 77.2 | 1385 | 19.3 | 5418.9 | 2900.7 | 2816.6 | 4162.6 | 1247.5 | 0.67998 | 5.985
2024-12-10 | 12:32 | Data | 0 | 32.723 | 30.826 | 191.333 | 7.65 | 180.436 | 2130.33 | 25.92 | 38.595 | 6.29 | 1.359 | 4.599 | 8323.16 | 2.073 | 98.2 | 77.2 | 1385 | 19.3 | 5410.1 | 2908.8 | 2832.6 | 4178.4 | 1247.5 | 0.67954 | 5.96
2024-12-10 | 12:32 | Data | 0 | 32.926 | 30.874 | 191.333 | 7.65 | 180.481 | 2131.24 | 25.92 | 38.595 | 6.3 | 1.371 | 4.614 | 8350.29 | 1.884 | 98.2 | 77.1 | 1385 | 19.3 | 5427.7 | 2922.4 | 2820.9 | 4177.7 | 1247.5 | 0.6838 | 5.985
2024-12-10 | 12:32 | Data | 0 | 32.669 | 30.88 | 191.424 | 7.65 | 180.526 | 2128.52 | 25.93 | 38.505 | 6.3 | 1.37 | 4.593 | 8363.86 | 2.012 | 98.2 | 77 | 1384 | 19.25 | 5436.5 | 2900.9 | 2816.3 | 4160.8 | 1247.5 | 0.67979 | 5.962
2024-12-10 | 12:32 | Data | 0 | 32.723 | 30.793 | 191.424 | 7.65 | 180.571 | 2130.33 | 25.93 | 38.505 | 6.3 | 1.361 | 4.605 | 8359.34 | 2.019 | 98.2 | 77.2 | 1385 | 19.3 | 5433.6 | 2903.3 | 2832.5 | 4172.5 | 1247.5 | 0.67968 | 5.965
2024-12-10 | 12:32 | Data | 0 | 32.723 | 30.651 | 191.288 | 7.65 | 180.481 | 2128.52 | 25.93 | 38.505 | 6.3 | 1.369 | 4.609 | 8354.81 | 2.073 | 98.2 | 77.1 | 1383 | 19.21 | 5430.6 | 2895.7 | 2837.4 | 4169.9 | 1247.5 | 0.6786 | 5.977
2024-12-10 | 12:32 | Data | 0 | 32.75 | 30.833 | 191.424 | 7.65 | 180.526 | 2127.62 | 25.93 | 38.595 | 6.3 | 1.365 | 4.591 | 8359.34 | 1.897 | 98.2 | 77.1 | 1382 | 19.3 | 5433.6 | 2902.1 | 2831.6 | 4177 | 1247.5 | 0.67838 | 5.955
2024-12-10 | 12:32 | Data | 0 | 32.534 | 30.678 | 191.379 | 7.65 | 180.571 | 2124.01 | 25.93 | 38.776 | 6.29 | 1.359 | 4.616 | 8350.29 | 1.904 | 98.2 | 77.2 | 1379 | 19.39 | 5427.7 | 2894.5 | 2840 | 4178.9 | 1247.5 | 0.67661 | 5.975
2024-12-10 | 12:32 | Data | 0 | 32.777 | 30.664 | 191.514 | 7.65 | 180.571 | 2130.33 | 25.91 | 38.595 | 6.29 | 1.363 | 4.598 | 8345.77 | 1.958 | 98.2 | 77.1 | 1385 | 19.3 | 5424.8 | 2910.1 | 2846.5 | 4189.5 | 1247.5 | 0.67802 | 5.96
2024-12-10 | 12:32 | Data | 0 | 32.723 | 30.678 | 191.424 | 7.65 | 180.571 | 2137.56 | 25.92 | 38.686 | 6.3 | 1.348 | 4.582 | 8354.81 | 2.019 | 98.2 | 77.3 | 1389 | 19.39 | 5430.6 | 2916.9 | 2837.2 | 4184.3 | 1247.5 | 0.6801 | 5.931
2024-12-10 | 12:32 | Data | 0 | 32.737 | 30.651 | 191.605 | 7.65 | 180.526 | 2130.33 | 25.93 | 38.776 | 6.3 | 1.358 | 4.61 | 8359.34 | 1.877 | 98.2 | 77.3 | 1385 | 19.39 | 5433.6 | 1997.5 | 2586.4 | 3285.5 | 1247.5 | 0.61602 | 5.967
2024-12-10 | 12:33 | Data | 0 | 32.588 | 30.651 | 191.424 | 7.65 | 180.571 | 2130.33 | 25.93 | 38.595 | 6.3 | 1.357 | 4.606 | 8341.25 | 2.228 | 98.2 | 77.2 | 1385 | 19.25 | 5421.8 | 1817.4 | 2259.8 | 2912.9 | 1247.5 | 0.62106 | 5.962
2024-12-10 | 12:33 | Data | 0 | 32.501 | 30.853 | 191.379 | 7.65 | 180.481 | 2132.14 | 25.92 | 38.956 | 6.3 | 1.349 | 4.6 | 8345.77 | 1.843 | 98.2 | 77.3 | 1387 | 19.48 | 5424.8 | 1833.1 | 2266.5 | 2927.4 | 1247.5 | 0.62337 | 5.95
2024-12-10 | 12:33 | Data | 0 | 33.108 | 30.988 | 191.379 | 7.65 | 180.526 | 2133.95 | 25.93 | 38.686 | 6.3 | 1.355 | 4.621 | 8359.34 | 2.046 | 98.2 | 77.3 | 1388 | 19.25 | 5433.6 | 1831.3 | 2250.6 | 2913.7 | 1247.5 | 0.62572 | 5.976
2024-12-10 | 12:33 | Data | 0 | 32.723 | 30.658 | 191.424 | 7.65 | 180.481 | 2133.95 | 25.92 | 38.686 | 6.29 | 1.354 | 4.599 | 8345.77 | 2.066 | 98.2 | 77.3 | 1386 | 19.3 | 5424.8 | 1829.2 | 2254.6 | 2915.3 | 1247.5 | 0.62488 | 5.952
2024-12-10 | 12:33 | Data | 0 | 32.723 | 30.705 | 191.333 | 7.65 | 180.436 | 2131.24 | 25.91 | 38.595 | 6.3 | 1.364 | 4.58 | 8286.98 | 2.025 | 98.2 | 77.1 | 1385 | 19.3 | 5386.5 | 1814 | 2251.8 | 2905 | 1247.5 | 0.62128 | 5.944
2024-12-10 | 12:33 | Data | 0 | 32.723 | 30.826 | 191.379 | 7.65 | 180.436 | 2095.99 | 25.92 | 38.595 | 6.3 | 1.358 | 4.551 | 8291.5 | 2.012 | 98.2 | 77 | 1362 | 19.25 | 5389.5 | 1824.8 | 2272.4 | 2927.4 | 1247.5 | 0.62059 | 5.909
2024-12-10 | 12:33 | Data | 0 | 32.838 | 30.664 | 191.469 | 7.65 | 180.616 | 2076.1 | 25.92 | 38.324 | 6.3 | 1.369 | 4.587 | 8291.5 | 2.093 | 98.2 | 77 | 1349 | 19.16 | 5389.5 | 1843 | 2277.2 | 2929.4 | 1247.5 | 0.62432 | 5.955
2024-12-10 | 12:33 | Data | 0 | 32.568 | 30.624 | 191.379 | 7.65 | 180.526 | 2076.1 | 25.93 | 38.415 | 6.3 | 1.363 | 4.603 | 8291.5 | 1.904 | 98.1 | 77.1 | 1349 | 19.25 | 5389.5 | 1824.5 | 2268.5 | 2924.4 | 1247.5 | 0.62195 | 5.967
2024-12-10 | 12:33 | Data | 0 | 32.676 | 30.874 | 191.333 | 7.65 | 180.571 | 2081.53 | 25.91 | 38.595 | 6.3 | 1.351 | 4.602 | 8314.11 | 1.843 | 98.1 | 77.3 | 1353 | 19.3 | 5404.2 | 1826.4 | 2258.6 | 2916.4 | 1247.5 | 0.62354 | 5.952
2024-12-10 | 12:33 | Data | 0 | 32.723 | 30.853 | 191.424 | 7.65 | 180.436 | 2077.01 | 25.91 | 38.595 | 6.3 | 1.365 | 4.597 | 8314.11 | 2.073 | 98.1 | 77.1 | 1350 | 19.3 | 5404.2 | 1844.3 | 2250.8 | 2921.8 | 1247.5 | 0.62812 | 5.963
2024-12-10 | 12:33 | Data | 0 | 32.501 | 30.442 | 191.288 | 7.65 | 180.436 | 2125.81 | 25.92 | 38.505 | 6.31 | 1.371 | 4.6 | 8318.64 | 2.194 | 98.2 | 77 | 1382 | 19.3 | 5407.1 | 1843.7 | 2251.7 | 2923.1 | 1247.5 | 0.62519 | 5.972
2024-12-10 | 12:33 | Data | 0 | 33.054 | 31.103 | 191.379 | 7.65 | 180.526 | 2125.81 | 25.94 | 38.505 | 6.3 | 1.366 | 4.6 | 8318.64 | 2.052 | 98.2 | 77.1 | 1382 | 19.25 | 5407.1 | 1824.2 | 2259.4 | 2915.5 | 1247.5 | 0.62281 | 5.966
2024-12-10 | 12:33 | Data | 0 | 32.838 | 30.57 | 191.333 | 7.65 | 180.526 | 2124.91 | 25.93 | 38.595 | 6.3 | 1.358 | 4.601 | 8305.07 | 2.052 | 98.2 | 77.2 | 1381 | 19.3 | 5398.3 | 1845.2 | 2254.7 | 2925.6 | 1247.5 | 0.62773 | 5.959
2024-12-10 | 12:33 | Data | 0 | 32.94 | 30.921 | 191.424 | 7.65 | 180.481 | 2128.52 | 25.93 | 38.415 | 6.3 | 1.358 | 4.598 | 8305.07 | 1.985 | 98.2 | 77.2 | 1384 | 19.25 | 5398.3 | 1852.1 | 2265.3 | 2939.4 | 1247.5 | 0.62783 | 5.956
2024-12-10 | 12:33 | Data | 0 | 32.953 | 30.685 | 191.333 | 7.65 | 180.571 | 2126.72 | 25.91 | 38.505 | 6.3 | 1.366 | 4.589 | 8291.5 | 2.073 | 98.2 | 77.1 | 1383 | 19.3 | 5389.5 | 1832.7 | 2249.6 | 2930.6 | 1247.5 | 0.62548 | 5.957
2024-12-10 | 12:33 | Data | 0 | 32.919 | 30.651 | 191.379 | 7.65 | 180.571 | 2128.52 | 25.93 | 38.595 | 6.29 | 1.369 | 4.594 | 8273.41 | 2.174 | 98.2 | 77 | 1384 | 19.3 | 5377.7 | 1831 | 2250.5 | 2913.9 | 1247.5 | 0.62507 | 5.963
2024-12-10 | 12:33 | Data | 0 | 32.737 | 30.766 | 191.379 | 7.65 | 180.481 | 2127.62 | 25.92 | 38.595 | 6.29 | 1.37 | 4.616 | 8264.37 | 1.87 | 98.2 | 77.1 | 1383 | 19.3 | 5371.8 | 1842.1 | 2251.6 | 2923.6 | 1247.5 | 0.62746 | 5.985
2024-12-10 | 12:33 | Data | 0 | 32.521 | 30.766 | 191.379 | 7.65 | 180.436 | 2127.62 | 25.92 | 38.595 | 6.29 | 1.363 | 4.591 | 8264.37 | 1.857 | 98.2 | 77.1 | 1383 | 19.25 | 5371.8 | 1821.1 | 2236.2 | 2899.5 | 1247.5 | 0.62621 | 5.953
2024-12-10 | 12:34 | Data | 0 | 33.162 | 30.995 | 191.605 | 7.65 | 180.571 | 2177.33 | 25.92 | 38.505 | 6.3 | 1.359 | 4.6 | 8264.37 | 2.066 | 98.2 | 77.2 | 1416 | 19.25 | 5371.8 | 1834.9 | 2272.2 | 2934.1 | 1247.5 | 0.6224 | 5.96
2024-12-10 | 12:34 | Data | 0 | 32.723 | 30.853 | 191.424 | 7.65 | 180.436 | 2177.33 | 25.93 | 38.595 | 6.3 | 1.367 | 4.598 | 8268.89 | 1.958 | 98.2 | 77.1 | 1416 | 19.3 | 5374.8 | 1837.4 | 2267.2 | 2930.9 | 1247.5 | 0.62431 | 5.963
2024-12-10 | 12:34 | Data | 0 | 32.764 | 30.55 | 191.379 | 7.65 | 180.436 | 2178.24 | 25.91 | 38.505 | 6.29 | 1.367 | 4.593 | 8282.46 | 2.147 | 98.2 | 77.1 | 1415 | 19.34 | 5383.6 | 1834.9 | 2257.9 | 2920.9 | 1247.5 | 0.6257 | 5.96
2024-12-10 | 12:34 | Data | 0 | 33.021 | 30.664 | 191.243 | 7.65 | 180.436 | 2178.24 | 25.9 | 38.595 | 6.3 | 1.369 | 4.609 | 8286.98 | 2.106 | 98.2 | 77.1 | 1416 | 19.3 | 5386.5 | 1828.5 | 2246.8 | 2910.9 | 1247.5 | 0.62482 | 5.979
2024-12-10 | 12:34 | Data | 0 | 32.669 | 30.705 | 191.379 | 7.65 | 180.436 | 2124.91 | 25.92 | 38.595 | 6.29 | 1.37 | 4.588 | 8277.94 | 2.16 | 98.2 | 77 | 1381 | 19.3 | 5380.7 | 1832 | 2261 | 2921.1 | 1247.5 | 0.62396 | 5.958
2024-12-10 | 12:34 | Data | 0 | 32.298 | 30.651 | 191.379 | 7.65 | 180.526 | 2125.81 | 25.93 | 39.047 | 6.3 | 1.367 | 4.591 | 8282.46 | 1.816 | 98.2 | 77.1 | 1382 | 19.48 | 5383.6 | 1823.7 | 2247.2 | 2900.9 | 1247.5 | 0.62837 | 5.958
2024-12-10 | 12:34 | Data | 0 | 32.885 | 30.88 | 191.333 | 7.65 | 180.481 | 2124.91 | 25.93 | 38.505 | 6.3 | 1.366 | 4.576 | 8237.24 | 2.073 | 98.2 | 77 | 1381 | 19.3 | 5354.2 | 1828.7 | 2255.5 | 2916.3 | 1247.5 | 0.62432 | 5.941
2024-12-10 | 12:34 | Data | 0 | 32.622 | 30.597 | 191.379 | 7.65 | 180.571 | 2129.43 | 25.93 | 38.505 | 6.3 | 1.369 | 4.609 | 8246.28 | 2.12 | 98.2 | 77.1 | 1384 | 19.3 | 5360.1 | 1819.7 | 2238 | 2898.8 | 1247.5 | 0.62442 | 5.977
2024-12-10 | 12:34 | Data | 0 | 32.595 | 30.86 | 191.379 | 7.65 | 180.436 | 2128.52 | 25.92 | 38.595 | 6.29 | 1.359 | 4.613 | 8250.8 | 1.85 | 98.2 | 77.3 | 1384 | 19.25 | 5363 | 1836.2 | 2260.3 | 2925 | 1247.5 | 0.62359 | 5.971
2024-12-10 | 12:34 | Data | 0 | 32.723 | 30.597 | 191.379 | 7.65 | 180.481 | 2130.33 | 25.92 | 38.505 | 6.3 | 1.358 | 4.584 | 8237.24 | 2.073 | 98.2 | 77.1 | 1385 | 19.3 | 5354.2 | 1833.1 | 2251 | 2915.8 | 1247.5 | 0.62632 | 5.941
2024-12-10 | 12:34 | Data | 0 | 32.568 | 30.57 | 191.379 | 7.65 | 180.481 | 2131.24 | 25.91 | 38.415 | 6.29 | 1.36 | 4.601 | 8291.5 | 1.843 | 98.2 | 77.2 | 1385 | 19.21 | 5389.5 | 1825.3 | 2276.8 | 2931.3 | 1247.5 | 0.61957 | 5.96
2024-12-10 | 12:34 | Data | 0 | 32.494 | 30.806 | 191.198 | 7.65 | 180.39 | 2130.33 | 25.93 | 38.595 | 6.3 | 1.36 | 4.616 | 8300.55 | 1.958 | 98.2 | 77.2 | 1384 | 19.3 | 5395.4 | 1833.6 | 2257.4 | 2921.7 | 1247.5 | 0.62475 | 5.976
2024-12-10 | 12:34 | Data | 0 | 32.723 | 30.651 | 191.333 | 7.65 | 180.39 | 2131.24 | 25.91 | 38.415 | 6.3 | 1.364 | 4.58 | 8291.5 | 1.951 | 98.2 | 77 | 1385 | 19.25 | 5389.5 | 1848.9 | 2279 | 2947.8 | 1247.5 | 0.62443 | 5.946
2024-12-10 | 12:34 | Data | 0 | 32.892 | 30.88 | 191.379 | 7.65 | 180.481 | 2130.33 | 25.91 | 38.505 | 6.3 | 1.369 | 4.594 | 8296.02 | 2.066 | 98.2 | 77.1 | 1385 | 19.3 | 5392.4 | 1830.6 | 2264.8 | 2926.3 | 1247.5 | 0.62312 | 5.96
2024-12-10 | 12:34 | Data | 0 | 32.831 | 30.766 | 191.379 | 7.64 | 180.526 | 2130.33 | 25.92 | 38.595 | 6.29 | 1.366 | 4.602 | 8264.37 | 1.924 | 98.2 | 77.1 | 1385 | 19.3 | 5371.8 | 1829.4 | 2278.8 | 2933.2 | 1247.5 | 0.62141 | 5.971
2024-12-10 | 12:34 | Data | 0 | 32.494 | 30.637 | 191.333 | 7.65 | 180.436 | 2125.81 | 25.92 | 38.686 | 6.3 | 1.37 | 4.589 | 8291.5 | 1.89 | 98.2 | 77 | 1382 | 19.3 | 5389.5 | 1843.5 | 2283.3 | 2946.6 | 1247.5 | 0.62353 | 5.959
2024-12-10 | 12:34 | Data | 0 | 32.717 | 30.651 | 191.379 | 7.65 | 180.436 | 2130.33 | 25.93 | 38.595 | 6.3 | 1.358 | 4.588 | 8291.5 | 2.079 | 98.2 | 77.2 | 1384 | 19.25 | 5389.5 | 1828.4 | 2253.4 | 2915.1 | 1247.5 | 0.62416 | 5.946
2024-12-10 | 12:34 | Data | 0 | 33.142 | 30.779 | 191.424 | 7.64 | 180.526 | 2131.24 | 25.92 | 38.505 | 6.3 | 1.348 | 4.582 | 8300.55 | 2.073 | 98.2 | 77.3 | 1385 | 19.25 | 5395.4 | 1834.6 | 2272.9 | 2932.5 | 1247.5 | 0.62284 | 5.93
2024-12-10 | 12:35 | Data | 0 | 32.791 | 30.658 | 191.424 | 7.65 | 180.526 | 2130.33 | 25.93 | 38.595 | 6.29 | 1.358 | 4.602 | 8291.5 | 1.951 | 98.2 | 77.2 | 1385 | 19.34 | 5389.5 | 1831.7 | 2261.8 | 2924.3 | 1247.5 | 0.62345 | 5.96
2024-12-10 | 12:35 | Data | 0 | 32.723 | 30.766 | 191.333 | 7.65 | 180.481 | 2130.33 | 25.92 | 38.505 | 6.3 | 1.366 | 4.588 | 8296.02 | 2.073 | 98.2 | 77.1 | 1385 | 19.3 | 5392.4 | 1836.7 | 2278.2 | 2940.6 | 1247.5 | 0.61851 | 5.955
2024-12-10 | 12:35 | Data | 0 | 32.946 | 30.664 | 191.424 | 7.65 | 180.526 | 2126.72 | 25.92 | 38.595 | 6.3 | 1.357 | 4.587 | 8296.02 | 2.073 | 98.2 | 77.2 | 1382 | 19.3 | 5392.4 | 1844.1 | 2285 | 2948 | 1247.6 | 0.62315 | 5.942
2024-12-10 | 12:35 | Data | 0 | 32.507 | 30.651 | 191.288 | 7.65 | 180.436 | 2131.24 | 25.91 | 38.505 | 6.3 | 1.361 | 4.588 | 8268.89 | 1.85 | 98.2 | 77.1 | 1385 | 19.25 | 5374.8 | 1822.7 | 2259.5 | 2916.7 | 1247.6 | 0.62294 | 5.95
2024-12-10 | 12:35 | Data | 0 | 32.609 | 30.82 | 191.333 | 7.65 | 180.436 | 2131.24 | 25.92 | 38.776 | 6.3 | 1.379 | 4.588 | 8300.55 | 2.066 | 98.2 | 76.9 | 1385 | 19.39 | 5395.4 | 1832.1 | 2253.8 | 2917.4 | 1247.6 | 0.6253 | 5.967
2024-12-10 | 12:35 | Data | 0 | 32.501 | 30.59 | 191.243 | 7.65 | 180.39 | 2130.33 | 25.93 | 38.686 | 6.3 | 1.374 | 4.57 | 8300.55 | 2.079 | 98.2 | 76.9 | 1384 | 19.34 | 5395.4 | 1830.4 | 2259.1 | 2920.3 | 1247.6 | 0.62373 | 5.944
2024-12-10 | 12:35 | Data | 0 | 32.723 | 30.961 | 191.379 | 7.65 | 180.481 | 2131.24 | 25.92 | 38.776 | 6.29 | 1.359 | 4.601 | 8291.5 | 1.917 | 98.2 | 77.2 | 1385 | 19.34 | 5389.5 | 1839.1 | 2263 | 2928 | 1247.6 | 0.6251 | 5.962
2024-12-10 | 12:35 | Data | 0 | 32.777 | 30.658 | 191.288 | 7.65 | 180.481 | 2131.24 | 25.92 | 38.595 | 6.3 | 1.364 | 4.591 | 8291.5 | 1.89 | 98.2 | 77.1 | 1385 | 19.3 | 5389.5 | 1843.3 | 2280.7 | 2943.7 | 1247.6 | 0.62338 | 5.952
2024-12-10 | 12:35 | Data | 0 | 32.71 | 30.489 | 191.288 | 7.65 | 180.436 | 2131.24 | 25.93 | 38.505 | 6.29 | 1.357 | 4.609 | 8291.5 | 2.16 | 98.2 | 77.3 | 1385 | 19.3 | 5389.5 | 1813.2 | 2250.2 | 2903 | 1247.6 | 0.62156 | 5.965
2024-12-10 | 12:35 | Data | 0 | 32.838 | 30.705 | 191.243 | 7.65 | 180.526 | 2128.52 | 25.93 | 38.595 | 6.3 | 1.363 | 4.613 | 8296.02 | 2.032 | 98.2 | 77.2 | 1384 | 19.3 | 5392.4 | 1833.6 | 2275.1 | 2935.4 | 1247.6 | 0.6228 | 5.977
2024-12-10 | 12:35 | Data | 0 | 32.649 | 30.462 | 191.333 | 7.65 | 180.345 | 2127.62 | 25.91 | 38.595 | 6.29 | 1.36 | 4.584 | 8282.46 | 2.241 | 98.2 | 77.1 | 1382 | 19.3 | 5383.6 | 1837.4 | 2265.6 | 2931.1 | 1247.6 | 0.62419 | 5.946
2024-12-10 | 12:35 | Data | 0 | 32.285 | 30.421 | 191.379 | 7.65 | 180.436 | 2125.81 | 25.93 | 38.505 | 6.3 | 1.357 | 4.591 | 8291.5 | 1.965 | 98.2 | 77.2 | 1382 | 19.25 | 5389.5 | 1826.7 | 2265.8 | 2924.7 | 1247.6 | 0.62155 | 5.947
2024-12-10 | 12:35 | Data | 0 | 32.494 | 30.651 | 191.243 | 7.65 | 180.39 | 2125.81 | 25.91 | 38.595 | 6.29 | 1.362 | 4.588 | 8345.77 | 2.046 | 98.2 | 77.1 | 1382 | 19.3 | 5424.8 | 2486 | 2822.6 | 3783.1 | 1247.6 | 0.62419 | 5.95
2024-12-10 | 12:35 | Data | 0 | 32.561 | 30.421 | 191.243 | 7.65 | 180.436 | 2125.81 | 25.92 | 38.595 | 6.3 | 1.358 | 4.591 | 8336.72 | 1.87 | 98.2 | 77.2 | 1382 | 19.3 | 5418.9 | 2896.7 | 2840.5 | 4178.8 | 1247.6 | 0.67928 | 5.946
2024-12-10 | 12:35 | Data | 0 | 32.568 | 30.651 | 191.288 | 7.65 | 180.526 | 2125.81 | 25.92 | 38.505 | 6.3 | 1.362 | 4.596 | 8314.11 | 1.857 | 98.2 | 77.1 | 1381 | 19.25 | 5404.2 | 2914.9 | 2834.6 | 4186.8 | 1247.6 | 0.67976 | 5.96
2024-12-10 | 12:35 | Data | 0 | 32.663 | 30.671 | 191.198 | 7.65 | 180.436 | 2124.01 | 25.94 | 38.595 | 6.3 | 1.359 | 4.548 | 8314.11 | 2.025 | 98.2 | 77 | 1382 | 19.3 | 5404.2 | 2916.4 | 2834.1 | 4181.3 | 1247.6 | 0.67961 | 5.907
2024-12-10 | 12:35 | Data | 0 | 32.48 | 30.563 | 191.198 | 7.65 | 180.436 | 2125.81 | 25.93 | 38.595 | 6.3 | 1.357 | 4.602 | 8309.59 | 2.167 | 98.2 | 77.2 | 1382 | 19.21 | 5401.2 | 2903 | 2830.2 | 4175.4 | 1247.6 | 0.67923 | 5.957
2024-12-10 | 12:36 | Data | 0 | 32.696 | 30.637 | 191.243 | 7.65 | 180.345 | 2124.91 | 25.92 | 38.595 | 6.3 | 1.362 | 4.626 | 8300.55 | 2.093 | 98.2 | 77.3 | 1381 | 19.3 | 5395.4 | 2900.3 | 2826.8 | 4165 | 1247.6 | 0.68075 | 5.988
2024-12-10 | 12:36 | Data | 0 | 32.399 | 30.766 | 191.424 | 7.65 | 180.39 | 2124.01 | 25.92 | 38.686 | 6.3 | 1.363 | 4.596 | 8300.55 | 1.944 | 98.2 | 77.1 | 1381 | 19.25 | 5395.4 | 2896.2 | 2831.9 | 4171.6 | 1247.6 | 0.67776 | 5.961
2024-12-10 | 12:36 | Data | 0 | 32.723 | 30.766 | 191.288 | 7.64 | 180.39 | 2123.1 | 25.92 | 38.595 | 6.3 | 1.362 | 4.619 | 8305.07 | 1.958 | 98.2 | 77.2 | 1379 | 19.3 | 5398.3 | 2914.2 | 2847.4 | 4190.2 | 1247.6 | 0.67888 | 5.981
2024-12-10 | 12:36 | Data | 0 | 32.494 | 30.415 | 191.198 | 7.65 | 180.345 | 2124.01 | 25.91 | 38.505 | 6.3 | 1.363 | 4.591 | 8268.89 | 2.073 | 98.2 | 77.1 | 1380 | 19.25 | 5374.8 | 2914.9 | 2822.2 | 4177.8 | 1247.6 | 0.67977 | 5.954
2024-12-10 | 12:36 | Data | 0 | 32.494 | 30.806 | 191.198 | 7.65 | 180.39 | 2123.1 | 25.9 | 38.686 | 6.3 | 1.358 | 4.588 | 8259.85 | 2.073 | 98.2 | 77.2 | 1380 | 19.25 | 5368.9 | 2910.8 | 2830.3 | 4177.7 | 1247.6 | 0.68056 | 5.945
2024-12-10 | 12:36 | Data | 0 | 32.71 | 30.563 | 191.65 | 7.65 | 180.707 | 2123.1 | 25.91 | 38.595 | 6.3 | 1.352 | 4.584 | 8268.89 | 2.16 | 98.2 | 77.2 | 1379 | 19.25 | 5374.8 | 2899.1 | 2838.2 | 4178.4 | 1247.6 | 0.67703 | 5.936
2024-12-10 | 12:36 | Data | 0 | 32.028 | 29.996 | 199.385 | 7.65 | 187.847 | 2123.1 | 25.89 | 38.595 | 6.3 | 1.367 | 4.599 | 8264.37 | 2.208 | 98.2 | 77.1 | 1379 | 19.3 | 5371.8 | 2985.3 | 2910.9 | 4281.1 | 1247.6 | 0.6811 | 5.966
2024-12-10 | 12:36 | Data | 0 | 32.069 | 29.523 | 207.165 | 7.65 | 194.988 | 2123.1 | 25.89 | 38.776 | 6.3 | 1.389 | 4.78 | 8305.07 | 2.37 | 98.2 | 77.5 | 1380 | 19.43 | 5398.3 | 3066.7 | 2963 | 4374.7 | 1247.6 | 0.68483 | 6.168
2024-12-10 | 12:36 | Data | 0 | 31.65 | 29.051 | 212.638 | 7.65 | 200.185 | 2123.1 | 25.89 | 38.866 | 6.3 | 1.407 | 4.943 | 8305.07 | 2.532 | 98.2 | 77.9 | 1380 | 19.34 | 5398.3 | 3119.8 | 3056.3 | 4481.1 | 1247.6 | 0.67959 | 6.349
2024-12-10 | 12:36 | Data | 0 | 31.562 | 28.99 | 217.342 | 7.65 | 204.388 | 2123.1 | 25.89 | 38.505 | 6.29 | 1.428 | 5.066 | 8305.07 | 2.498 | 98.2 | 78 | 1380 | 19.3 | 5398.3 | 3194.5 | 3105.8 | 4557.6 | 1247.6 | 0.68444 | 6.493
2024-12-10 | 12:36 | Data | 0 | 31.542 | 28.646 | 221.006 | 7.65 | 207.687 | 2128.52 | 25.89 | 38.054 | 6.29 | 1.44 | 5.152 | 8305.07 | 2.647 | 98.2 | 78.1 | 1383 | 19.03 | 5398.3 | 3233.8 | 3119.7 | 4596.5 | 1247.6 | 0.68781 | 6.594
2024-12-10 | 12:36 | Data | 0 | 31.117 | 28.808 | 223.81 | 7.65 | 210.263 | 2128.52 | 25.89 | 37.692 | 6.29 | 1.447 | 5.215 | 8101.57 | 2.491 | 98.2 | 78.3 | 1384 | 18.8 | 5266 | 3241.6 | 3161.5 | 4631.4 | 1247.6 | 0.68304 | 6.661
2024-12-10 | 12:36 | Data | 0 | 31.198 | 28.355 | 226.162 | 7.65 | 212.478 | 2136.66 | 25.89 | 37.151 | 6.28 | 1.443 | 5.279 | 8097.05 | 2.545 | 98.3 | 78.5 | 1389 | 18.58 | 5263.1 | 3282.5 | 3186.7 | 4677.5 | 1247.6 | 0.68676 | 6.722
2024-12-10 | 12:36 | Data | 0 | 30.88 | 28.288 | 227.881 | 7.64 | 213.924 | 2130.33 | 25.89 | 36.519 | 6.27 | 1.451 | 5.294 | 8124.18 | 2.647 | 98.3 | 78.5 | 1385 | 18.3 | 5280.7 | 3319.4 | 3206.7 | 4716.3 | 1247.6 | 0.68796 | 6.744
2024-12-10 | 12:36 | Data | 0 | 31.299 | 28.679 | 229.464 | 7.65 | 215.461 | 2128.52 | 25.89 | 36.519 | 6.27 | 1.464 | 5.37 | 8169.4 | 2.538 | 98.3 | 78.6 | 1384 | 18.3 | 5310.1 | 3318.2 | 3224.9 | 4726.7 | 1247.6 | 0.68688 | 6.835
2024-12-10 | 12:36 | Data | 0 | 31.157 | 28.18 | 230.414 | 7.65 | 216.319 | 2128.52 | 25.89 | 36.067 | 6.26 | 1.481 | 5.358 | 8368.38 | 2.707 | 98.3 | 78.3 | 1383 | 18.08 | 5439.4 | 3338 | 3241.7 | 4755.8 | 1247.6 | 0.68622 | 6.842
2024-12-10 | 12:36 | Data | 0 | 30.651 | 28.004 | 231.545 | 7.65 | 217.359 | 2128.52 | 25.89 | 35.797 | 6.25 | 1.476 | 5.372 | 8422.65 | 2.876 | 98.3 | 78.4 | 1384 | 17.9 | 5474.7 | 3356.2 | 3264.3 | 4781.9 | 1247.6 | 0.68639 | 6.849
2024-12-10 | 12:36 | Data | 0 | 30.671 | 28.119 | 231.771 | 7.65 | 217.585 | 2128.52 | 25.89 | 35.797 | 6.26 | 1.48 | 5.427 | 8458.83 | 2.613 | 98.3 | 78.6 | 1383 | 17.85 | 5498.2 | 3359.5 | 3257.3 | 4776.5 | 1247.6 | 0.68755 | 6.907
2024-12-10 | 12:37 | Data | 0 | 31.319 | 28.463 | 231.862 | 7.65 | 217.811 | 2127.62 | 25.89 | 34.984 | 6.26 | 1.485 | 5.426 | 8467.87 | 2.748 | 98.4 | 78.5 | 1383 | 17.49 | 5504.1 | 3362 | 3249.6 | 4769.2 | 1247.6 | 0.69008 | 6.909
2024-12-10 | 12:37 | Data | 0 | 30.853 | 28.2 | 231.636 | 7.65 | 217.54 | 2128.52 | 25.89 | 35.165 | 6.25 | 1.484 | 5.412 | 8526.66 | 2.64 | 98.3 | 78.5 | 1383 | 17.63 | 5542.3 | 3374.3 | 3249.4 | 4782.8 | 1247.6 | 0.69011 | 6.897
2024-12-10 | 12:37 | Data | 0 | 30.421 | 28.49 | 231.59 | 7.65 | 217.585 | 2132.14 | 25.9 | 35.255 | 6.25 | 1.478 | 5.436 | 8540.22 | 2.491 | 98.3 | 78.6 | 1385 | 17.63 | 5551.1 | 3335.2 | 3224.9 | 4740.2 | 1247.6 | 0.68849 | 6.915
2024-12-10 | 12:37 | Data | 0 | 31.353 | 28.45 | 232.043 | 7.65 | 217.811 | 2134.85 | 25.89 | 35.255 | 6.24 | 1.494 | 5.428 | 8549.27 | 2.91 | 98.4 | 78.4 | 1388 | 17.63 | 5557 | 3342.1 | 3227.8 | 4750.6 | 1247.6 | 0.68781 | 6.924
2024-12-10 | 12:37 | Data | 0 | 30.84 | 28.119 | 231.952 | 7.65 | 217.72 | 2128.52 | 25.89 | 35.255 | 6.25 | 1.488 | 5.425 | 8562.84 | 2.552 | 98.3 | 78.5 | 1385 | 17.63 | 5565.8 | 3353.4 | 3229.4 | 4751.8 | 1247.6 | 0.6888 | 6.911
2024-12-10 | 12:37 | Data | 0 | 30.88 | 28.214 | 231.862 | 7.65 | 217.72 | 2134.85 | 25.9 | 35.255 | 6.25 | 1.481 | 5.406 | 8594.49 | 2.478 | 98.3 | 78.5 | 1387 | 17.63 | 5586.4 | 3337.5 | 3241.3 | 4754.7 | 1247.7 | 0.68807 | 6.888
2024-12-10 | 12:37 | Data | 0 | 31.103 | 28.342 | 231.862 | 7.65 | 217.766 | 2134.85 | 25.89 | 35.255 | 6.25 | 1.492 | 5.387 | 8612.58 | 2.768 | 98.3 | 78.3 | 1386 | 17.63 | 5598.2 | 3353 | 3247.1 | 4764 | 1247.7 | 0.68906 | 6.88
2024-12-10 | 12:37 | Data | 0 | 30.901 | 28.551 | 231.862 | 7.65 | 217.72 | 2133.95 | 25.9 | 35.255 | 6.24 | 1.488 | 5.411 | 8617.1 | 2.397 | 98.3 | 78.4 | 1388 | 17.63 | 5601.1 | 3366.1 | 3229.1 | 4761.9 | 1247.7 | 0.69223 | 6.897
2024-12-10 | 12:37 | Data | 0 | 30.651 | 28.2 | 231.681 | 7.65 | 217.494 | 2131.24 | 25.89 | 35.165 | 6.25 | 1.468 | 5.437 | 8639.71 | 2.667 | 98.3 | 78.7 | 1385 | 17.58 | 5615.8 | 3361.3 | 3229.2 | 4760.5 | 1247.7 | 0.68987 | 6.906
2024-12-10 | 12:37 | Data | 0 | 30.853 | 28.335 | 231.771 | 7.65 | 217.63 | 2130.33 | 25.89 | 35.345 | 6.24 | 1.481 | 5.421 | 8644.24 | 2.748 | 98.3 | 78.5 | 1384 | 17.63 | 5618.8 | 3359.1 | 3238.4 | 4764.4 | 1247.7 | 0.69018 | 6.902
2024-12-10 | 12:37 | Data | 0 | 31.042 | 28.497 | 232.043 | 7.65 | 217.766 | 2131.24 | 25.89 | 35.255 | 6.24 | 1.484 | 5.44 | 8666.85 | 2.707 | 98.3 | 78.6 | 1385 | 17.63 | 5633.5 | 3363.3 | 3255.3 | 4781.5 | 1247.7 | 0.68909 | 6.925
2024-12-10 | 12:37 | Data | 0 | 30.874 | 28.112 | 231.636 | 7.65 | 217.54 | 2130.33 | 25.89 | 35.255 | 6.25 | 1.488 | 5.421 | 8671.37 | 2.768 | 98.3 | 78.5 | 1384 | 17.63 | 5636.4 | 3345.2 | 3262.7 | 4774.4 | 1247.7 | 0.68575 | 6.908
2024-12-10 | 12:37 | Data | 0 | 30.948 | 28.146 | 232.088 | 7.65 | 217.811 | 2131.24 | 25.9 | 35.255 | 6.24 | 1.483 | 5.404 | 8666.85 | 2.613 | 98.4 | 78.5 | 1385 | 17.63 | 5633.5 | 3346.7 | 3253.3 | 4765.9 | 1247.7 | 0.68995 | 6.887
2024-12-10 | 12:37 | Data | 0 | 31.11 | 28.038 | 231.726 | 7.65 | 217.63 | 2131.24 | 25.89 | 35.255 | 6.24 | 1.487 | 5.434 | 8680.41 | 2.728 | 98.3 | 78.5 | 1384 | 17.58 | 5642.3 | 3355.8 | 3247.7 | 4769.1 | 1247.7 | 0.68754 | 6.92
2024-12-10 | 12:37 | Data | 0 | 30.86 | 28.335 | 231.771 | 7.65 | 217.72 | 2131.24 | 25.89 | 35.255 | 6.24 | 1.498 | 5.42 | 8693.98 | 2.741 | 98.3 | 78.3 | 1385 | 17.58 | 5651.1 | 3349 | 3240.2 | 4752.7 | 1247.7 | 0.6875 | 6.917
2024-12-10 | 12:37 | Data | 0 | 30.833 | 27.923 | 231.681 | 7.65 | 217.766 | 2131.24 | 25.89 | 35.255 | 6.25 | 1.498 | 5.406 | 8693.98 | 2.619 | 98.3 | 78.3 | 1385 | 17.58 | 5651.1 | 3352.9 | 3236.9 | 4761.1 | 1247.7 | 0.68808 | 6.903
2024-12-10 | 12:37 | Data | 0 | 30.88 | 28.139 | 231.726 | 7.65 | 217.766 | 2131.24 | 25.89 | 35.255 | 6.25 | 1.488 | 5.395 | 8703.03 | 2.741 | 98.3 | 78.4 | 1385 | 17.63 | 5657 | 3360 | 3274 | 4793.8 | 1247.7 | 0.68587 | 6.883
2024-12-10 | 12:38 | Data | 0 | 30.982 | 28.112 | 231.681 | 7.65 | 217.72 | 2127.62 | 25.89 | 35.255 | 6.24 | 1.484 | 5.4 | 8721.11 | 2.809 | 98.3 | 78.4 | 1384 | 17.63 | 5668.7 | 3362.9 | 3277.4 | 4793.1 | 1247.7 | 0.68597 | 6.884
2024-12-10 | 12:38 | Data | 0 | 30.766 | 27.937 | 231.771 | 7.65 | 217.585 | 2133.95 | 25.89 | 35.255 | 6.25 | 1.476 | 5.434 | 8689.46 | 2.667 | 98.3 | 78.6 | 1387 | 17.67 | 5648.1 | 3378.5 | 3325.5 | 4841.6 | 1247.7 | 0.68463 | 6.91
2024-12-10 | 12:38 | Data | 0 | 30.658 | 28.112 | 231.771 | 7.65 | 217.63 | 2128.52 | 25.89 | 35.165 | 6.25 | 1.483 | 5.433 | 8680.41 | 2.741 | 98.3 | 78.6 | 1384 | 17.63 | 5642.3 | 3390.7 | 3332.2 | 4859.6 | 1247.7 | 0.68463 | 6.916
2024-12-10 | 12:38 | Data | 0 | 30.88 | 28.112 | 231.59 | 7.64 | 217.585 | 2133.95 | 25.89 | 35.255 | 6.25 | 1.482 | 5.433 | 8698.5 | 2.768 | 98.4 | 78.6 | 1387 | 17.63 | 5654 | 3371.4 | 3310.1 | 4824.6 | 1247.7 | 0.68212 | 6.916
2024-12-10 | 12:38 | Data | 0 | 30.921 | 28.153 | 231.817 | 7.64 | 217.72 | 2130.33 | 25.89 | 35.255 | 6.25 | 1.491 | 5.438 | 8712.07 | 2.701 | 98.3 | 78.5 | 1384 | 17.58 | 5662.8 | 3376.6 | 3297.5 | 4839.6 | 1247.7 | 0.68412 | 6.929
2024-12-10 | 12:38 | Data | 0 | 30.651 | 28.112 | 231.862 | 7.65 | 217.63 | 2132.14 | 25.89 | 35.255 | 6.25 | 1.484 | 5.429 | 8693.98 | 2.653 | 98.4 | 78.5 | 1386 | 17.54 | 5651.1 | 3349.8 | 3280.1 | 4790 | 1247.7 | 0.68606 | 6.913
2024-12-10 | 12:38 | Data | 0 | 30.853 | 27.91 | 231.726 | 7.65 | 217.766 | 2129.43 | 25.89 | 35.074 | 6.24 | 1.484 | 5.43 | 8707.55 | 2.964 | 98.4 | 78.5 | 1385 | 17.49 | 5659.9 | 3389.8 | 3257.8 | 4801.8 | 1247.7 | 0.68914 | 6.914
2024-12-10 | 12:38 | Data | 0 | 30.779 | 28.112 | 231.771 | 7.65 | 217.766 | 2129.43 | 25.89 | 35.165 | 6.25 | 1.477 | 5.439 | 8721.11 | 2.552 | 98.3 | 78.6 | 1384 | 17.63 | 5668.7 | 3386.2 | 3250.5 | 4797.3 | 1247.7 | 0.68992 | 6.916
2024-12-10 | 12:38 | Data | 0 | 30.725 | 27.95 | 231.726 | 7.65 | 217.856 | 2127.62 | 25.9 | 35.165 | 6.25 | 1.482 | 5.424 | 8716.59 | 2.552 | 98.3 | 78.5 | 1384 | 17.67 | 5665.8 | 3379.5 | 3278.2 | 4798 | 1247.7 | 0.68682 | 6.907
2024-12-10 | 12:38 | Data | 0 | 31.211 | 28.018 | 231.997 | 7.65 | 217.63 | 2126.72 | 25.9 | 35.165 | 6.24 | 1.493 | 5.429 | 8739.2 | 2.66 | 98.3 | 78.4 | 1383 | 17.63 | 5680.5 | 3386.2 | 3257.1 | 4798.7 | 1247.7 | 0.69002 | 6.921
2024-12-10 | 12:38 | Data | 0 | 30.833 | 28.112 | 231.862 | 7.65 | 217.63 | 2131.24 | 25.89 | 35.345 | 6.25 | 1.493 | 5.427 | 8734.68 | 2.741 | 98.3 | 78.4 | 1385 | 17.63 | 5677.5 | 3426.8 | 3304 | 4859.9 | 1247.7 | 0.68979 | 6.92
2024-12-10 | 12:38 | Data | 0 | 30.88 | 28.342 | 231.681 | 7.64 | 217.766 | 2130.33 | 25.89 | 35.255 | 6.24 | 1.499 | 5.416 | 8734.68 | 2.538 | 98.3 | 78.3 | 1385 | 17.63 | 5677.5 | 3385 | 3282.2 | 4813.9 | 1247.7 | 0.68707 | 6.914
2024-12-10 | 12:38 | Data | 0 | 31.022 | 28.274 | 231.862 | 7.65 | 217.811 | 2126.72 | 25.89 | 35.255 | 6.25 | 1.494 | 5.419 | 8739.2 | 2.822 | 98.3 | 78.4 | 1382 | 17.63 | 5680.5 | 3381 | 3297.2 | 4821 | 1247.7 | 0.68636 | 6.912
2024-12-10 | 12:38 | Data | 0 | 30.658 | 28.214 | 231.771 | 7.64 | 217.585 | 2124.91 | 25.89 | 35.255 | 6.25 | 1.498 | 5.429 | 8743.73 | 2.565 | 98.3 | 78.4 | 1383 | 17.63 | 5683.4 | 3366.8 | 3265.5 | 4793.6 | 1247.7 | 0.68599 | 6.926
2024-12-10 | 12:38 | Data | 0 | 30.806 | 27.917 | 231.771 | 7.65 | 217.72 | 2127.62 | 25.89 | 35.165 | 6.25 | 1.483 | 5.418 | 8757.29 | 2.619 | 98.3 | 78.5 | 1384 | 17.58 | 5692.2 | 3387.6 | 3263.5 | 4809.2 | 1247.7 | 0.68893 | 6.9
2024-12-10 | 12:38 | Data | 0 | 30.671 | 28.112 | 231.771 | 7.65 | 217.766 | 2127.62 | 25.89 | 35.165 | 6.25 | 1.482 | 5.428 | 8748.25 | 2.538 | 98.3 | 78.6 | 1384 | 17.63 | 5686.4 | 3400 | 3270.2 | 4819.1 | 1247.7 | 0.68973 | 6.911
2024-12-10 | 12:38 | Data | 0 | 31.36 | 28.173 | 231.862 | 7.65 | 217.585 | 2125.81 | 25.89 | 35.255 | 6.24 | 1.483 | 5.419 | 8743.73 | 2.984 | 98.3 | 78.5 | 1382 | 17.63 | 5683.4 | 3374.2 | 3273.8 | 4813.2 | 1247.7 | 0.68799 | 6.902
2024-12-10 | 12:38 | Data | 0 | 30.88 | 28.288 | 231.771 | 7.65 | 217.72 | 2123.1 | 25.89 | 35.165 | 6.25 | 1.475 | 5.437 | 8707.55 | 2.653 | 98.3 | 78.7 | 1380 | 17.58 | 5659.9 | 3383.1 | 3271.9 | 4808.5 | 1247.7 | 0.68856 | 6.913
2024-12-10 | 12:39 | Data | 0 | 30.766 | 28.443 | 231.997 | 7.65 | 217.63 | 2124.01 | 25.89 | 35.255 | 6.25 | 1.481 | 5.417 | 8707.55 | 2.721 | 98.3 | 78.5 | 1380 | 17.63 | 5659.9 | 3387 | 3287.6 | 4819.4 | 1247.7 | 0.68603 | 6.896
2024-12-10 | 12:39 | Data | 0 | 30.88 | 28.315 | 231.726 | 7.64 | 217.72 | 2121.29 | 25.89 | 35.255 | 6.25 | 1.481 | 5.425 | 8693.98 | 2.647 | 98.3 | 78.6 | 1379 | 17.67 | 5651.1 | 3387.9 | 3268.6 | 4807.8 | 1247.7 | 0.68891 | 6.906
2024-12-10 | 12:39 | Data | 0 | 30.86 | 28.511 | 231.817 | 7.65 | 217.856 | 2120.39 | 25.9 | 35.165 | 6.25 | 1.481 | 5.412 | 8693.98 | 2.68 | 98.3 | 78.5 | 1378 | 17.58 | 5651.1 | 3378.2 | 3272.5 | 4802.3 | 1247.8 | 0.68753 | 6.892
2024-12-10 | 12:39 | Data | 0 | 31.15 | 28.241 | 231.952 | 7.65 | 217.766 | 2120.39 | 25.89 | 34.713 | 6.25 | 1.487 | 5.39 | 8707.55 | 2.734 | 98.4 | 78.4 | 1378 | 17.36 | 5659.9 | 3383.3 | 3283.4 | 4816.1 | 1247.8 | 0.68675 | 6.876
2024-12-10 | 12:39 | Data | 0 | 31.022 | 27.917 | 231.726 | 7.65 | 217.766 | 2117.68 | 25.89 | 35.165 | 6.24 | 1.481 | 5.4 | 8698.5 | 2.592 | 98.3 | 78.5 | 1376 | 17.63 | 5654 | 3350.9 | 3266.2 | 4783.1 | 1247.8 | 0.68535 | 6.881
2024-12-10 | 12:39 | Data | 0 | 30.961 | 28.099 | 231.997 | 7.65 | 217.766 | 2116.78 | 25.89 | 35.255 | 6.24 | 1.478 | 5.429 | 8707.55 | 2.68 | 98.3 | 78.6 | 1378 | 17.67 | 5659.9 | 3379.7 | 3266.4 | 4798.4 | 1247.8 | 0.68879 | 6.907
2024-12-10 | 12:39 | Data | 0 | 30.826 | 28.281 | 231.681 | 7.65 | 217.585 | 2120.39 | 25.89 | 35.255 | 6.25 | 1.474 | 5.439 | 8721.11 | 2.768 | 98.3 | 78.7 | 1378 | 17.63 | 5668.7 | 3379.7 | 3249 | 4792.2 | 1247.8 | 0.68928 | 6.912
2024-12-10 | 12:39 | Data | 0 | 30.766 | 27.917 | 231.771 | 7.65 | 217.63 | 2122.2 | 25.9 | 35.165 | 6.25 | 1.487 | 5.428 | 8707.55 | 2.721 | 98.3 | 78.5 | 1379 | 17.63 | 5659.9 | 3392 | 3260.3 | 4805 | 1247.8 | 0.69022 | 6.915
2024-12-10 | 12:39 | Data | 0 | 30.658 | 28.288 | 231.545 | 7.65 | 217.54 | 2122.2 | 25.89 | 35.255 | 6.24 | 1.494 | 5.437 | 8716.59 | 2.538 | 98.3 | 78.4 | 1380 | 17.58 | 5665.8 | 3385 | 3234.7 | 4780.6 | 1247.8 | 0.69224 | 6.933
2024-12-10 | 12:39 | Data | 0 | 30.516 | 27.991 | 231.636 | 7.65 | 217.63 | 2118.58 | 25.89 | 35.255 | 6.25 | 1.493 | 5.41 | 8716.59 | 2.349 | 98.3 | 78.4 | 1377 | 17.63 | 5665.8 | 3364.6 | 3249.2 | 4781.4 | 1247.8 | 0.68765 | 6.904
2024-12-10 | 12:39 | Data | 0 | 30.745 | 28.018 | 231.862 | 7.65 | 217.766 | 2116.78 | 25.89 | 35.255 | 6.25 | 1.491 | 5.425 | 8716.59 | 2.748 | 98.3 | 78.4 | 1376 | 17.63 | 5665.8 | 3309.6 | 3218.5 | 4713.5 | 1247.8 | 0.6877 | 6.916
2024-12-10 | 12:39 | Data | 0 | 30.658 | 28.065 | 231.636 | 7.65 | 217.63 | 2124.91 | 25.9 | 35.345 | 6.25 | 1.492 | 5.412 | 8693.98 | 2.741 | 98.3 | 78.4 | 1381 | 17.58 | 5651.1 | 3305.8 | 3234.8 | 4722.1 | 1247.8 | 0.68396 | 6.904
2024-12-10 | 12:39 | Data | 0 | 30.543 | 28.477 | 231.771 | 7.65 | 217.766 | 2125.81 | 25.89 | 35.255 | 6.25 | 1.486 | 5.439 | 8698.5 | 2.626 | 98.3 | 78.5 | 1382 | 17.67 | 5654 | 3328.7 | 3236.3 | 4738.2 | 1247.8 | 0.6884 | 6.925
2024-12-10 | 12:39 | Data | 0 | 30.88 | 28.112 | 231.726 | 7.65 | 217.54 | 2125.81 | 25.89 | 35.255 | 6.24 | 1.481 | 5.438 | 8671.37 | 2.592 | 98.3 | 78.6 | 1381 | 17.67 | 5636.4 | 3317.7 | 3287.2 | 4763 | 1247.8 | 0.68227 | 6.918
2024-12-10 | 12:39 | Data | 0 | 30.88 | 28.112 | 231.817 | 7.65 | 217.54 | 2134.85 | 25.88 | 35.165 | 6.24 | 1.492 | 5.427 | 8693.98 | 2.592 | 98.4 | 78.4 | 1387 | 17.58 | 5651.1 | 3293.9 | 3274.8 | 4742.4 | 1247.8 | 0.67894 | 6.919
2024-12-10 | 12:39 | Data | 0 | 30.658 | 28.106 | 231.726 | 7.65 | 217.585 | 2130.33 | 25.89 | 35.165 | 6.25 | 1.49 | 5.44 | 8707.55 | 2.552 | 98.3 | 78.5 | 1385 | 17.63 | 5659.9 | 3298 | 3253.5 | 4729 | 1247.8 | 0.68536 | 6.93
2024-12-10 | 12:39 | Data | 0 | 30.644 | 28.099 | 231.771 | 7.64 | 217.72 | 2133.95 | 25.89 | 35.165 | 6.24 | 1.486 | 5.455 | 8721.11 | 2.761 | 98.4 | 78.6 | 1387 | 17.58 | 5668.7 | 3303.4 | 3272.5 | 4746.8 | 1247.8 | 0.681 | 6.942
2024-12-10 | 12:39 | Data | 0 | 30.988 | 27.917 | 231.636 | 7.65 | 217.72 | 2126.72 | 25.89 | 35.165 | 6.25 | 1.489 | 5.41 | 8721.11 | 2.91 | 98.3 | 78.4 | 1383 | 17.58 | 5668.7 | 3290.3 | 3263.6 | 4735.9 | 1247.8 | 0.6784 | 6.899
2024-12-10 | 12:40 | Data | 0 | 30.658 | 28.274 | 231.862 | 7.65 | 217.766 | 2129.43 | 25.89 | 35.255 | 6.25 | 1.495 | 5.411 | 8730.16 | 2.64 | 98.3 | 78.4 | 1384 | 17.63 | 5674.6 | 3307.5 | 3249.1 | 4733.3 | 1247.8 | 0.68385 | 6.906
2024-12-10 | 12:40 | Data | 0 | 30.455 | 27.883 | 231.726 | 7.65 | 217.72 | 2128.52 | 25.89 | 35.255 | 6.25 | 1.494 | 5.421 | 8725.64 | 2.714 | 98.3 | 78.4 | 1383 | 17.54 | 5671.7 | 3344.3 | 3253.5 | 4771.6 | 1247.8 | 0.6848 | 6.916
2024-12-10 | 12:40 | Data | 0 | 30.685 | 27.89 | 231.681 | 7.65 | 217.585 | 2130.33 | 25.89 | 35.255 | 6.24 | 1.486 | 5.418 | 8739.2 | 2.748 | 98.3 | 78.5 | 1384 | 17.63 | 5680.5 | 3358.4 | 3256.2 | 4778 | 1247.8 | 0.68666 | 6.902
2024-12-10 | 12:40 | Data | 0 | 30.921 | 27.89 | 231.771 | 7.65 | 217.72 | 2131.24 | 25.9 | 35.255 | 6.25 | 1.485 | 5.427 | 8739.2 | 2.863 | 98.3 | 78.5 | 1385 | 17.63 | 5680.5 | 3344.6 | 3243.7 | 4763.9 | 1247.8 | 0.68635 | 6.911
2024-12-10 | 12:40 | Data | 0 | 30.61 | 28.328 | 231.771 | 7.65 | 217.54 | 2134.85 | 25.89 | 35.255 | 6.24 | 1.483 | 5.433 | 8757.29 | 2.471 | 98.3 | 78.6 | 1387 | 17.63 | 5692.2 | 3363.9 | 3249.7 | 4777 | 1247.8 | 0.68928 | 6.916
2024-12-10 | 12:40 | Data | 0 | 30.982 | 28.112 | 231.771 | 7.65 | 217.585 | 2133.95 | 25.9 | 35.345 | 6.24 | 1.481 | 5.435 | 8739.2 | 2.795 | 98.3 | 78.6 | 1388 | 17.63 | 5680.5 | 3355 | 3246.7 | 4771.3 | 1247.8 | 0.68677 | 6.916
2024-12-10 | 12:40 | Data | 0 | 31.015 | 28.146 | 231.681 | 7.65 | 217.585 | 2134.85 | 25.89 | 35.255 | 6.25 | 1.481 | 5.434 | 8757.29 | 2.748 | 98.4 | 78.6 | 1388 | 17.58 | 5692.2 | 3376.5 | 3254.9 | 4788.8 | 1247.8 | 0.68924 | 6.915
2024-12-10 | 12:40 | Data | 0 | 31.137 | 28.18 | 231.681 | 7.65 | 217.72 | 2133.95 | 25.89 | 35.165 | 6.24 | 1.493 | 5.404 | 8757.29 | 2.809 | 98.3 | 78.4 | 1388 | 17.63 | 5692.2 | 3350.6 | 3269.5 | 4778.6 | 1247.8 | 0.6858 | 6.897
2024-12-10 | 12:40 | Data | 0 | 30.853 | 28.214 | 231.817 | 7.65 | 217.449 | 2122.2 | 25.89 | 35.165 | 6.25 | 1.488 | 5.412 | 8761.81 | 2.565 | 98.3 | 78.4 | 1380 | 17.63 | 5695.2 | 3361.7 | 3282.8 | 4797.9 | 1247.8 | 0.68587 | 6.898
2024-12-10 | 12:40 | Data | 0 | 30.907 | 28.396 | 231.726 | 7.65 | 217.63 | 2127.62 | 25.89 | 35.345 | 6.24 | 1.48 | 5.402 | 8770.86 | 2.917 | 98.3 | 78.5 | 1383 | 17.63 | 5701.1 | 3352.9 | 3282.7 | 4791.1 | 1247.8 | 0.68394 | 6.882
2024-12-10 | 12:40 | Data | 0 | 30.867 | 28.139 | 231.636 | 7.64 | 217.54 | 2125.81 | 25.89 | 35.255 | 6.25 | 1.477 | 5.412 | 8716.59 | 2.714 | 98.3 | 78.6 | 1382 | 17.67 | 5665.8 | 3355.3 | 3270.8 | 4785.9 | 1247.8 | 0.68484 | 6.889
2024-12-10 | 12:40 | Data | 0 | 30.59 | 28.187 | 231.545 | 7.65 | 217.54 | 2031.81 | 25.89 | 35.255 | 6.25 | 1.481 | 5.411 | 8707.55 | 2.809 | 98.3 | 78.5 | 1320 | 17.67 | 5659.9 | 3343.6 | 3293.2 | 4794.4 | 1247.8 | 0.68189 | 6.89
2024-12-10 | 12:40 | Data | 0 | 30.536 | 27.883 | 231.636 | 7.65 | 217.359 | 2129.43 | 25.9 | 35.255 | 6.24 | 1.457 | 5.392 | 8703.03 | 2.714 | 98.3 | 78.7 | 1384 | 17.58 | 5657 | 3356.4 | 3253 | 4774.8 | 1247.8 | 0.68699 | 6.849
2024-12-10 | 12:40 | Data | 0 | 30.624 | 28.2 | 231.636 | 7.65 | 217.54 | 2127.62 | 25.89 | 35.255 | 6.25 | 1.462 | 5.412 | 8707.55 | 2.64 | 98.3 | 78.7 | 1382 | 17.63 | 5659.9 | 3353.3 | 3253.4 | 4777.9 | 1247.8 | 0.68602 | 6.876
2024-12-10 | 12:40 | Data | 0 | 30.651 | 27.89 | 231.726 | 7.65 | 217.494 | 2133.95 | 25.89 | 35.255 | 6.24 | 1.476 | 5.45 | 8748.25 | 2.586 | 98.3 | 78.7 | 1388 | 17.63 | 5686.4 | 3340.8 | 3237.7 | 4752.2 | 1247.8 | 0.68677 | 6.926
2024-12-10 | 12:40 | Data | 0 | 30.577 | 28.004 | 231.636 | 7.65 | 217.63 | 2129.43 | 25.89 | 35.435 | 6.25 | 1.471 | 5.438 | 8757.29 | 2.43 | 98.3 | 78.7 | 1384 | 17.67 | 5692.2 | 3356.1 | 3256.4 | 4777.3 | 1247.8 | 0.68755 | 6.908
2024-12-10 | 12:40 | Data | 0 | 30.874 | 28.112 | 231.636 | 7.65 | 217.494 | 2127.62 | 25.89 | 35.255 | 6.24 | 1.474 | 5.432 | 8757.29 | 2.653 | 98.3 | 78.7 | 1383 | 17.63 | 5692.2 | 3342.6 | 3239.9 | 4757.3 | 1247.9 | 0.68687 | 6.907
2024-12-10 | 12:40 | Data | 0 | 30.82 | 28.308 | 231.726 | 7.64 | 217.404 | 2130.33 | 25.89 | 35.797 | 6.25 | 1.482 | 5.428 | 8739.2 | 2.68 | 98.3 | 78.5 | 1385 | 17.9 | 5680.5 | 3357 | 3263 | 4779.6 | 1247.9 | 0.68709 | 6.91
2024-12-10 | 12:41 | Data | 0 | 30.543 | 28.085 | 231.5 | 7.65 | 217.449 | 2130.33 | 25.89 | 35.255 | 6.25 | 1.48 | 5.417 | 8743.73 | 2.579 | 98.3 | 78.6 | 1385 | 17.63 | 5683.4 | 3351.5 | 3270.7 | 4785 | 1247.9 | 0.68513 | 6.896
2024-12-10 | 12:41 | Data | 0 | 30.921 | 28.119 | 231.59 | 7.64 | 217.54 | 2131.24 | 25.89 | 35.345 | 6.24 | 1.481 | 5.412 | 8761.81 | 2.653 | 98.3 | 78.5 | 1385 | 17.63 | 5695.2 | 3360.3 | 3233.2 | 4762.4 | 1247.9 | 0.69024 | 6.893
2024-12-10 | 12:41 | Data | 0 | 30.799 | 28.065 | 231.771 | 7.65 | 217.72 | 2128.52 | 25.9 | 35.255 | 6.25 | 1.481 | 5.418 | 8757.29 | 2.809 | 98.3 | 78.5 | 1384 | 17.63 | 5692.2 | 3351.1 | 3240.3 | 4760.1 | 1247.9 | 0.68579 | 6.9
2024-12-10 | 12:41 | Data | 0 | 30.415 | 27.991 | 231.5 | 7.65 | 217.359 | 2126.72 | 25.91 | 35.255 | 6.26 | 1.479 | 5.431 | 8748.25 | 2.559 | 98.3 | 78.6 | 1382 | 17.63 | 5686.4 | 3354.9 | 3259.1 | 4776.4 | 1247.9 | 0.68717 | 6.911
2024-12-10 | 12:41 | Data | 0 | 31.076 | 28.342 | 231.771 | 7.64 | 217.72 | 2129.43 | 25.89 | 35.255 | 6.25 | 1.477 | 5.441 | 8748.25 | 2.755 | 98.3 | 78.7 | 1384 | 17.67 | 5686.4 | 3364.5 | 3258.3 | 4780.6 | 1247.9 | 0.68781 | 6.919
2024-12-10 | 12:41 | Data | 0 | 30.982 | 28.281 | 231.681 | 7.64 | 217.54 | 2128.52 | 25.89 | 35.255 | 6.24 | 1.481 | 5.411 | 8734.68 | 2.964 | 98.3 | 78.5 | 1384 | 17.63 | 5677.5 | 3343.6 | 3247.6 | 4761.2 | 1247.9 | 0.68713 | 6.892
2024-12-10 | 12:41 | Data | 0 | 30.421 | 28.362 | 231.726 | 7.65 | 217.585 | 2127.62 | 25.9 | 35.255 | 6.24 | 1.486 | 5.415 | 8748.25 | 2.768 | 98.3 | 78.5 | 1384 | 17.63 | 5686.4 | 3361 | 3261.8 | 4782.5 | 1247.9 | 0.68743 | 6.9
2024-12-10 | 12:41 | Data | 0 | 31.009 | 27.923 | 231.817 | 7.65 | 217.72 | 2127.62 | 25.91 | 35.165 | 6.25 | 1.492 | 5.404 | 8748.25 | 2.761 | 98.3 | 78.4 | 1383 | 17.63 | 5686.4 | 3360.1 | 3238.6 | 4766.6 | 1247.9 | 0.68988 | 6.897
2024-12-10 | 12:41 | Data | 0 | 30.793 | 27.89 | 231.636 | 7.65 | 217.585 | 2127.62 | 25.89 | 35.255 | 6.25 | 1.484 | 5.448 | 8734.68 | 2.572 | 98.3 | 78.6 | 1383 | 17.63 | 5677.5 | 3364 | 3259.3 | 4781.7 | 1247.9 | 0.6886 | 6.932
2024-12-10 | 12:41 | Data | 0 | 30.57 | 27.883 | 231.636 | 7.65 | 217.63 | 2127.62 | 25.89 | 35.165 | 6.25 | 1.486 | 5.412 | 8734.68 | 2.606 | 98.4 | 78.5 | 1383 | 17.58 | 5677.5 | 3363.2 | 3241.2 | 4770.8 | 1247.9 | 0.68938 | 6.898
2024-12-10 | 12:41 | Data | 0 | 30.766 | 27.89 | 231.681 | 7.65 | 217.54 | 2125.81 | 25.91 | 35.255 | 6.24 | 1.475 | 5.415 | 8721.11 | 2.802 | 98.3 | 78.6 | 1381 | 17.63 | 5668.7 | 3347.3 | 3239.3 | 4760.4 | 1247.9 | 0.68798 | 6.89
2024-12-10 | 12:41 | Data | 0 | 30.867 | 28.112 | 231.59 | 7.64 | 217.54 | 2125.81 | 25.91 | 35.165 | 6.25 | 1.469 | 5.431 | 8721.11 | 2.761 | 98.3 | 78.7 | 1382 | 17.58 | 5668.7 | 3338.3 | 3236.1 | 4748.4 | 1247.9 | 0.68772 | 6.898
2024-12-10 | 12:41 | Data | 0 | 31.09 | 28.004 | 231.636 | 7.64 | 217.494 | 2124.91 | 25.91 | 35.255 | 6.25 | 1.471 | 5.421 | 8816.08 | 2.809 | 98.3 | 78.7 | 1382 | 17.58 | 5730.5 | 3348.5 | 3245.5 | 4762.9 | 1247.9 | 0.68718 | 6.893
2024-12-10 | 12:41 | Data | 0 | 30.739 | 28.301 | 231.636 | 7.65 | 217.54 | 2125.81 | 25.93 | 35.255 | 6.25 | 1.486 | 5.43 | 8920.09 | 2.592 | 98.3 | 78.5 | 1381 | 17.63 | 5798.1 | 3334.3 | 3251.8 | 4766.5 | 1247.9 | 0.68476 | 6.916
2024-12-10 | 12:41 | Data | 0 | 30.88 | 28.227 | 231.636 | 7.64 | 217.63 | 2125.81 | 25.91 | 35.165 | 6.25 | 1.495 | 5.452 | 8892.96 | 2.768 | 98.3 | 78.5 | 1382 | 17.63 | 5780.4 | 3348.6 | 3246.8 | 4763.7 | 1247.9 | 0.68658 | 6.948
2024-12-10 | 12:41 | Data | 0 | 30.982 | 28.011 | 231.681 | 7.65 | 217.54 | 2120.39 | 25.93 | 35.255 | 6.25 | 1.491 | 5.448 | 8897.48 | 2.768 | 98.3 | 78.5 | 1378 | 17.58 | 5783.4 | 3359.6 | 3261.8 | 4780.3 | 1247.9 | 0.68752 | 6.942
2024-12-10 | 12:41 | Data | 0 | 30.489 | 27.971 | 231.636 | 7.65 | 217.63 | 2128.52 | 25.91 | 35.165 | 6.25 | 1.486 | 5.44 | 8879.39 | 2.64 | 98.3 | 78.5 | 1384 | 17.63 | 5771.6 | 3354.1 | 3250.5 | 4769.6 | 1247.9 | 0.68766 | 6.928
2024-12-10 | 12:41 | Data | 0 | 30.651 | 28.106 | 231.409 | 7.65 | 217.54 | 2128.52 | 25.9 | 35.435 | 6.24 | 1.48 | 5.445 | 8689.46 | 2.552 | 98.3 | 78.6 | 1384 | 17.76 | 5648.1 | 3349.4 | 3248.3 | 4764 | 1247.9 | 0.68804 | 6.924
2024-12-10 | 12:42 | Data | 0 | 30.678 | 28.085 | 231.59 | 7.64 | 217.494 | 2124.01 | 25.91 | 35.255 | 6.25 | 1.484 | 5.421 | 8693.98 | 2.559 | 98.3 | 78.5 | 1379 | 17.63 | 5651.1 | 3346.8 | 3247.9 | 4760.6 | 1247.9 | 0.68783 | 6.908
2024-12-10 | 12:42 | Data | 0 | 30.367 | 28.038 | 231.726 | 7.65 | 217.63 | 2124.01 | 25.9 | 35.165 | 6.25 | 1.489 | 5.403 | 8684.94 | 2.552 | 98.3 | 78.4 | 1381 | 17.58 | 5645.2 | 3359.7 | 3222.9 | 4754.2 | 1247.9 | 0.69237 | 6.892
2024-12-10 | 12:42 | Data | 0 | 30.59 | 28.085 | 231.409 | 7.64 | 217.449 | 2126.72 | 25.9 | 35.255 | 6.25 | 1.478 | 5.402 | 8684.94 | 2.728 | 98.3 | 78.5 | 1382 | 17.63 | 5645.2 | 3361.3 | 3239.9 | 4761.8 | 1247.9 | 0.69042 | 6.88
2024-12-10 | 12:42 | Data | 0 | 30.597 | 27.883 | 231.636 | 7.65 | 217.54 | 2128.52 | 25.89 | 34.984 | 6.25 | 1.475 | 5.419 | 8698.5 | 2.964 | 98.3 | 78.6 | 1383 | 17.54 | 5654 | 3369.7 | 3248 | 4776.5 | 1247.9 | 0.68984 | 6.894
2024-12-10 | 12:42 | Data | 0 | 30.685 | 27.89 | 231.545 | 7.64 | 217.585 | 2128.52 | 25.89 | 35.255 | 6.25 | 1.485 | 5.413 | 8712.07 | 2.552 | 98.3 | 78.5 | 1384 | 17.63 | 5662.8 | 3332 | 3255.9 | 4759.4 | 1247.9 | 0.68498 | 6.9
2024-12-10 | 12:42 | Data | 0 | 30.739 | 27.89 | 231.726 | 7.65 | 217.63 | 2128.52 | 25.89 | 35.165 | 6.24 | 1.481 | 5.426 | 8684.94 | 2.559 | 98.3 | 78.6 | 1384 | 17.63 | 5645.2 | 3338.9 | 3239.4 | 4747.8 | 1247.9 | 0.68606 | 6.907
2024-12-10 | 12:42 | Data | 0 | 30.651 | 28.112 | 231.681 | 7.65 | 217.585 | 2134.85 | 25.89 | 35.255 | 6.25 | 1.482 | 5.422 | 8707.55 | 2.545 | 98.4 | 78.5 | 1388 | 17.58 | 5659.9 | 3352.6 | 3245.5 | 4765.4 | 1247.9 | 0.68765 | 6.906
2024-12-10 | 12:42 | Data | 0 | 30.651 | 28.268 | 231.59 | 7.65 | 217.585 | 2133.95 | 25.89 | 35.255 | 6.25 | 1.484 | 5.419 | 8693.98 | 2.498 | 98.3 | 78.5 | 1388 | 17.63 | 5651.1 | 3336.6 | 3249.4 | 4754.3 | 1247.9 | 0.68775 | 6.903
2024-12-10 | 12:42 | Data | 0 | 30.651 | 27.998 | 231.59 | 7.64 | 217.494 | 2135.76 | 25.89 | 35.345 | 6.25 | 1.49 | 5.443 | 8693.98 | 2.761 | 98.4 | 78.5 | 1387 | 17.58 | 5651.1 | 3352.2 | 3249.6 | 4761.9 | 1247.9 | 0.69013 | 6.935
2024-12-10 | 12:42 | Data | 0 | 30.637 | 27.883 | 231.545 | 7.65 | 217.494 | 2133.95 | 25.89 | 35.255 | 6.24 | 1.495 | 5.459 | 8689.46 | 2.761 | 98.4 | 78.5 | 1387 | 17.58 | 5648.1 | 3359.3 | 3242.5 | 4767.8 | 1247.9 | 0.68905 | 6.954
2024-12-10 | 12:42 | Data | 0 | 31.076 | 27.93 | 231.636 | 7.65 | 217.54 | 2137.56 | 25.89 | 35.165 | 6.26 | 1.488 | 5.446 | 8689.46 | 2.869 | 98.4 | 78.5 | 1389 | 17.58 | 5648.1 | 3330.7 | 3246 | 4751.5 | 1247.9 | 0.68592 | 6.935
2024-12-10 | 12:42 | Data | 0 | 30.421 | 28.112 | 231.681 | 7.65 | 217.585 | 2137.56 | 25.89 | 35.255 | 6.25 | 1.488 | 5.445 | 8698.5 | 2.849 | 98.3 | 78.5 | 1389 | 17.63 | 5654 | 3352 | 3233.5 | 4755.6 | 1248 | 0.68933 | 6.931
2024-12-10 | 12:42 | Data | 0 | 30.205 | 27.869 | 231.59 | 7.65 | 217.585 | 2139.37 | 25.89 | 35.255 | 6.25 | 1.483 | 5.438 | 8707.55 | 2.363 | 98.4 | 78.6 | 1391 | 17.63 | 5659.9 | 3331 | 3243.4 | 4746.6 | 1248 | 0.68691 | 6.922
2024-12-10 | 12:42 | Data | 0 | 30.644 | 28.085 | 231.545 | 7.65 | 217.449 | 2140.27 | 25.89 | 35.165 | 6.25 | 1.481 | 5.436 | 8698.5 | 2.653 | 98.4 | 78.6 | 1391 | 17.63 | 5654 | 3357.7 | 3267.9 | 4788.7 | 1248 | 0.68758 | 6.916
2024-12-10 | 12:42 | Data | 0 | 30.55 | 28.112 | 231.681 | 7.65 | 217.63 | 2137.56 | 25.9 | 35.255 | 6.24 | 1.489 | 5.422 | 8703.03 | 2.37 | 98.4 | 78.5 | 1391 | 17.58 | 5657 | 3348.3 | 3229.8 | 4755.3 | 1248 | 0.68929 | 6.91
2024-12-10 | 12:42 | Data | 0 | 30.59 | 28.099 | 231.681 | 7.65 | 217.54 | 2138.47 | 25.9 | 35.255 | 6.25 | 1.483 | 5.399 | 8689.46 | 2.863 | 98.4 | 78.5 | 1391 | 17.58 | 5648.1 | 3328.6 | 3216.4 | 4731 | 1248 | 0.68688 | 6.881
2024-12-10 | 12:42 | Data | 0 | 30.658 | 28.22 | 231.771 | 7.65 | 217.54 | 2138.47 | 25.89 | 35.255 | 6.25 | 1.488 | 5.423 | 8662.33 | 2.565 | 98.4 | 78.5 | 1391 | 17.63 | 5630.5 | 3351.6 | 3242.9 | 4759.4 | 1248 | 0.68681 | 6.912
2024-12-10 | 12:43 | Data | 0 | 30.88 | 28.315 | 231.771 | 7.65 | 217.72 | 2139.37 | 25.89 | 35.526 | 6.25 | 1.491 | 5.469 | 8680.41 | 2.647 | 98.3 | 78.6 | 1391 | 17.76 | 5642.3 | 3349.8 | 3241.2 | 4762.6 | 1248 | 0.68816 | 6.961
2024-12-10 | 12:43 | Data | 0 | 31.103 | 28.227 | 231.681 | 7.65 | 217.585 | 2137.56 | 25.89 | 35.255 | 6.25 | 1.484 | 5.435 | 8684.94 | 2.592 | 98.4 | 78.6 | 1389 | 17.63 | 5645.2 | 3349.6 | 3222.2 | 4747.1 | 1248 | 0.68984 | 6.92
2024-12-10 | 12:43 | Data | 0 | 30.421 | 27.883 | 231.545 | 7.65 | 217.494 | 2136.66 | 25.89 | 35.255 | 6.25 | 1.484 | 5.428 | 8680.41 | 2.714 | 98.3 | 78.5 | 1388 | 17.67 | 5642.3 | 3336.4 | 3267 | 4770.8 | 1248 | 0.68393 | 6.911
2024-12-10 | 12:43 | Data | 0 | 30.928 | 27.923 | 231.726 | 7.65 | 217.72 | 2136.66 | 25.89 | 35.165 | 6.25 | 1.477 | 5.433 | 8662.33 | 2.788 | 98.3 | 78.6 | 1389 | 17.58 | 5630.5 | 3345.8 | 3251.4 | 4764.6 | 1248 | 0.68647 | 6.911
2024-12-10 | 12:43 | Data | 0 | 30.428 | 27.998 | 231.59 | 7.65 | 217.585 | 2135.76 | 25.9 | 35.255 | 6.25 | 1.467 | 5.447 | 8662.33 | 2.714 | 98.4 | 78.8 | 1388 | 17.63 | 5630.5 | 3335.6 | 3252.2 | 4760.9 | 1248 | 0.68642 | 6.914
2024-12-10 | 12:43 | Data | 0 | 30.867 | 28.112 | 231.59 | 7.65 | 217.585 | 2137.56 | 25.9 | 35.255 | 6.25 | 1.475 | 5.421 | 8666.85 | 2.647 | 98.4 | 78.6 | 1389 | 17.58 | 5633.5 | 3337.7 | 3214.9 | 4733.6 | 1248 | 0.68909 | 6.897
2024-12-10 | 12:43 | Data | 0 | 30.651 | 27.896 | 231.681 | 7.65 | 217.494 | 2134.85 | 25.91 | 35.165 | 6.25 | 1.482 | 5.45 | 8703.03 | 2.714 | 98.3 | 78.6 | 1388 | 17.67 | 5657 | 3349.8 | 3227.3 | 4753.5 | 1248 | 0.68975 | 6.93
2024-12-10 | 12:43 | Data | 0 | 30.624 | 28.025 | 231.771 | 7.65 | 217.585 | 2136.66 | 25.89 | 35.255 | 6.25 | 1.471 | 5.443 | 8693.98 | 2.518 | 98.3 | 78.7 | 1389 | 17.63 | 5651.1 | 3347.2 | 3219.5 | 4742.5 | 1248 | 0.68932 | 6.916
2024-12-10 | 12:43 | Data | 0 | 30.374 | 28.396 | 231.636 | 7.65 | 217.494 | 2137.56 | 25.89 | 35.255 | 6.24 | 1.483 | 5.441 | 8703.03 | 2.734 | 98.4 | 78.6 | 1389 | 17.67 | 5657 | 3351.9 | 3240.8 | 4762 | 1248 | 0.68889 | 6.924
2024-12-10 | 12:43 | Data | 0 | 30.475 | 28.058 | 231.59 | 7.65 | 217.449 | 2135.76 | 25.89 | 35.255 | 6.25 | 1.487 | 5.427 | 8703.03 | 2.579 | 98.3 | 78.5 | 1388 | 17.63 | 5657 | 3343.1 | 3262.1 | 4772.9 | 1248 | 0.68508 | 6.915
2024-12-10 | 12:43 | Data | 0 | 30.651 | 28.099 | 231.771 | 7.65 | 217.494 | 2133.95 | 25.89 | 35.255 | 6.25 | 1.486 | 5.421 | 8698.5 | 2.565 | 98.3 | 78.5 | 1387 | 17.63 | 5654 | 3365.5 | 3236.8 | 4775.1 | 1248 | 0.69205 | 6.907
2024-12-10 | 12:43 | Data | 0 | 31.049 | 28.342 | 231.636 | 7.65 | 217.54 | 2133.95 | 25.9 | 35.255 | 6.25 | 1.483 | 5.417 | 8698.5 | 2.761 | 98.4 | 78.5 | 1386 | 17.58 | 5654 | 3342.9 | 3230.9 | 4748.1 | 1248 | 0.68899 | 6.9
2024-12-10 | 12:43 | Data | 0 | 30.901 | 28.22 | 231.771 | 7.64 | 217.72 | 2134.85 | 25.89 | 35.255 | 6.25 | 1.482 | 5.405 | 8698.5 | 2.552 | 98.3 | 78.5 | 1387 | 17.63 | 5654 | 3339.2 | 3251.3 | 4761.1 | 1248 | 0.68762 | 6.888
2024-12-10 | 12:43 | Data | 0 | 30.604 | 27.998 | 231.636 | 7.65 | 217.63 | 2135.76 | 25.89 | 35.255 | 6.25 | 1.486 | 5.401 | 8712.07 | 2.383 | 98.3 | 78.4 | 1388 | 17.58 | 5662.8 | 3352.5 | 3244.2 | 4764.7 | 1248 | 0.68866 | 6.888
2024-12-10 | 12:43 | Data | 0 | 30.597 | 28.112 | 231.636 | 7.65 | 217.54 | 2130.33 | 25.89 | 35.255 | 6.24 | 1.482 | 5.411 | 8693.98 | 2.701 | 98.3 | 78.5 | 1384 | 17.63 | 5651.1 | 3351 | 3250.2 | 4759.5 | 1248 | 0.68827 | 6.892
2024-12-10 | 12:43 | Data | 0 | 30.705 | 28.058 | 231.817 | 7.64 | 217.585 | 2131.24 | 25.89 | 35.165 | 6.25 | 1.482 | 5.419 | 8707.55 | 2.66 | 98.3 | 78.5 | 1385 | 17.63 | 5659.9 | 3350.9 | 3260.2 | 4769.2 | 1248 | 0.68969 | 6.901
2024-12-10 | 12:43 | Data | 0 | 30.725 | 28.288 | 231.771 | 7.65 | 217.63 | 2129.43 | 25.9 | 35.255 | 6.25 | 1.478 | 5.404 | 8725.64 | 2.545 | 98.3 | 78.5 | 1384 | 17.63 | 5671.7 | 3360.1 | 3217.1 | 4751.6 | 1248 | 0.69108 | 6.884
2024-12-10 | 12:43 | Data | 0 | 30.637 | 27.883 | 231.545 | 7.65 | 217.449 | 2130.33 | 25.9 | 35.255 | 6.24 | 1.481 | 5.422 | 8707.55 | 2.768 | 98.3 | 78.5 | 1385 | 17.63 | 5659.9 | 3358.3 | 3198.9 | 4735.5 | 1248 | 0.69341 | 6.906
2024-12-10 | 12:44 | Data | 0 | 30.766 | 27.721 | 231.59 | 7.65 | 217.54 | 2128.52 | 25.89 | 35.255 | 6.25 | 1.483 | 5.446 | 8689.46 | 2.768 | 98.3 | 78.6 | 1384 | 17.58 | 5648.1 | 3352.5 | 3224.4 | 4755.2 | 1248 | 0.68969 | 6.929
2024-12-10 | 12:44 | Data | 0 | 31.103 | 28.126 | 231.771 | 7.65 | 217.585 | 2123.1 | 25.89 | 35.255 | 6.25 | 1.492 | 5.433 | 8721.11 | 2.761 | 98.3 | 78.4 | 1381 | 17.63 | 5668.7 | 3347.3 | 3208.1 | 4736.3 | 1248 | 0.69161 | 6.925
2024-12-10 | 12:44 | Data | 0 | 30.961 | 28.207 | 231.59 | 7.64 | 217.494 | 2133.95 | 25.89 | 35.255 | 6.24 | 1.491 | 5.4 | 8716.59 | 2.748 | 98.3 | 78.4 | 1386 | 17.63 | 5665.8 | 3341.7 | 3228.7 | 4741.6 | 1248 | 0.69015 | 6.89
2024-12-10 | 12:44 | Data | 0 | 30.874 | 27.998 | 231.681 | 7.65 | 217.494 | 2127.62 | 25.89 | 35.255 | 6.24 | 1.482 | 5.405 | 8734.68 | 2.592 | 98.3 | 78.5 | 1384 | 17.63 | 5677.5 | 3352.1 | 3239.4 | 4763.4 | 1248 | 0.688 | 6.887
2024-12-10 | 12:44 | Data | 0 | 30.637 | 27.998 | 231.636 | 7.65 | 217.63 | 2134.85 | 25.89 | 35.165 | 6.25 | 1.488 | 5.444 | 8743.73 | 2.653 | 98.3 | 78.5 | 1388 | 17.63 | 5683.4 | 3337.3 | 3217.8 | 4735.4 | 1248 | 0.68932 | 6.931
2024-12-10 | 12:44 | Data | 0 | 30.651 | 28.085 | 231.726 | 7.65 | 217.54 | 2131.24 | 25.89 | 35.255 | 6.25 | 1.482 | 5.435 | 8712.07 | 2.565 | 98.3 | 78.6 | 1385 | 17.63 | 5662.8 | 3353 | 3227.6 | 4754.4 | 1248 | 0.68946 | 6.917
2024-12-10 | 12:44 | Data | 0 | 30.624 | 28.173 | 231.771 | 7.64 | 217.585 | 2130.33 | 25.9 | 35.255 | 6.25 | 1.489 | 5.419 | 8716.59 | 2.761 | 98.3 | 78.4 | 1385 | 17.63 | 5665.8 | 3370.2 | 3217.6 | 4761.5 | 1248 | 0.6922 | 6.907
2024-12-10 | 12:44 | Data | 0 | 30.428 | 27.883 | 231.545 | 7.65 | 217.449 | 2130.33 | 25.89 | 35.526 | 6.25 | 1.487 | 5.423 | 8730.16 | 2.538 | 98.3 | 78.5 | 1385 | 17.76 | 5674.6 | 3354.7 | 3235.4 | 4757 | 1248 | 0.69019 | 6.911
2024-12-10 | 12:44 | Data | 0 | 30.853 | 28.227 | 231.681 | 7.65 | 217.585 | 2128.52 | 25.89 | 35.526 | 6.24 | 1.496 | 5.435 | 8725.64 | 2.761 | 98.3 | 78.4 | 1385 | 17.76 | 5671.7 | 3339.6 | 3236.6 | 4749.5 | 1248.1 | 0.68781 | 6.932
2024-12-10 | 12:44 | Data | 0 | 30.934 | 28.112 | 231.636 | 7.65 | 217.54 | 2131.24 | 25.89 | 35.255 | 6.25 | 1.483 | 5.435 | 8712.07 | 2.565 | 98.3 | 78.6 | 1385 | 17.63 | 5662.8 | 3354.8 | 3231.3 | 4750.6 | 1248.1 | 0.68907 | 6.916
2024-12-10 | 12:44 | Data | 0 | 30.482 | 27.883 | 231.726 | 7.64 | 217.63 | 2130.33 | 25.89 | 35.165 | 6.25 | 1.481 | 5.408 | 8721.11 | 2.559 | 98.3 | 78.5 | 1385 | 17.67 | 5668.7 | 3341.8 | 3229.8 | 4747.1 | 1248.1 | 0.68814 | 6.89
2024-12-10 | 12:44 | Data | 0 | 30.833 | 27.896 | 231.771 | 7.65 | 217.585 | 2130.33 | 25.89 | 35.255 | 6.25 | 1.49 | 5.436 | 8693.98 | 2.809 | 98.4 | 78.5 | 1385 | 17.63 | 5651.1 | 3362.4 | 3233.5 | 4765.6 | 1248.1 | 0.68956 | 6.925
2024-12-10 | 12:44 | Data | 0 | 30.651 | 28.004 | 231.681 | 7.65 | 217.54 | 2133.95 | 25.89 | 35.165 | 6.25 | 1.488 | 5.451 | 8693.98 | 2.755 | 98.3 | 78.6 | 1388 | 17.63 | 5651.1 | 3347.4 | 3218.5 | 4740.4 | 1248.1 | 0.68867 | 6.939
2024-12-10 | 12:44 | Data | 0 | 30.874 | 28.099 | 231.636 | 7.65 | 217.585 | 2130.33 | 25.89 | 35.345 | 6.25 | 1.487 | 5.442 | 8684.94 | 2.788 | 98.3 | 78.5 | 1385 | 17.63 | 5645.2 | 3338.6 | 3230.5 | 4746.2 | 1248.1 | 0.68849 | 6.931
2024-12-10 | 12:44 | Data | 0 | 30.644 | 27.971 | 231.681 | 7.65 | 217.585 | 2130.33 | 25.9 | 35.345 | 6.25 | 1.489 | 5.441 | 8680.41 | 2.795 | 98.3 | 78.5 | 1385 | 17.54 | 5642.3 | 3342 | 3233 | 4750 | 1248.1 | 0.68793 | 6.931
2024-12-10 | 12:44 | Data | 0 | 30.678 | 28.112 | 231.5 | 7.65 | 217.54 | 2130.33 | 25.89 | 35.255 | 6.25 | 1.486 | 5.441 | 8680.41 | 2.741 | 98.3 | 78.5 | 1385 | 17.67 | 5642.3 | 3352.4 | 3241.4 | 4759.9 | 1248.1 | 0.689 | 6.926
2024-12-10 | 12:44 | Data | 0 | 30.948 | 27.903 | 231.817 | 7.65 | 217.585 | 2130.33 | 25.89 | 35.165 | 6.25 | 1.481 | 5.42 | 8693.98 | 2.768 | 98.3 | 78.5 | 1385 | 17.63 | 5651.1 | 3359.5 | 3240.6 | 4766.1 | 1248.1 | 0.68906 | 6.903
2024-12-10 | 12:44 | Data | 0 | 30.644 | 27.883 | 231.636 | 7.64 | 217.54 | 2131.24 | 25.89 | 35.255 | 6.25 | 1.481 | 5.404 | 8495 | 2.768 | 98.4 | 78.5 | 1385 | 17.58 | 5521.8 | 3346.7 | 3226.5 | 4745.8 | 1248.1 | 0.69042 | 6.885
2024-12-10 | 12:45 | Data | 0 | 30.651 | 27.89 | 231.862 | 7.65 | 217.494 | 2130.33 | 25.9 | 35.255 | 6.25 | 1.479 | 5.422 | 8495 | 2.748 | 98.3 | 78.6 | 1385 | 17.63 | 5521.8 | 3350.3 | 3245 | 4764.1 | 1248.1 | 0.68731 | 6.903
2024-12-10 | 12:45 | Data | 0 | 30.475 | 27.883 | 231.59 | 7.65 | 217.54 | 2131.24 | 25.9 | 35.165 | 6.24 | 1.487 | 5.423 | 8485.96 | 2.538 | 98.3 | 78.5 | 1385 | 17.63 | 5515.9 | 3347 | 3256.6 | 4767.2 | 1248.1 | 0.68667 | 6.909
2024-12-10 | 12:45 | Data | 0 | 30.887 | 28.119 | 231.817 | 7.64 | 217.585 | 2133.95 | 25.89 | 35.255 | 6.24 | 1.492 | 5.408 | 8495 | 2.761 | 98.4 | 78.4 | 1387 | 17.63 | 5521.8 | 3347.4 | 3239.4 | 4755.6 | 1248.1 | 0.68822 | 6.899
2024-12-10 | 12:45 | Data | 0 | 31.13 | 28.335 | 231.681 | 7.64 | 217.63 | 2137.56 | 25.89 | 35.255 | 6.25 | 1.481 | 5.409 | 8657.8 | 2.95 | 98.4 | 78.5 | 1389 | 17.63 | 5627.6 | 3343.5 | 3256.2 | 4768.3 | 1248.1 | 0.68643 | 6.89
2024-12-10 | 12:45 | Data | 0 | 30.475 | 28.058 | 231.545 | 7.65 | 217.54 | 2138.47 | 25.89 | 35.255 | 6.24 | 1.478 | 5.4 | 8693.98 | 2.545 | 98.4 | 78.5 | 1391 | 17.63 | 5651.1 | 3347.2 | 3223.7 | 4746.2 | 1248.1 | 0.68991 | 6.878
2024-12-10 | 12:45 | Data | 0 | 30.88 | 27.944 | 231.545 | 7.65 | 217.494 | 2142.08 | 25.89 | 35.345 | 6.25 | 1.478 | 5.418 | 8689.46 | 2.579 | 98.4 | 78.6 | 1392 | 17.63 | 5648.1 | 3359.6 | 3231.5 | 4752.3 | 1248.1 | 0.68986 | 6.896
2024-12-10 | 12:45 | Data | 0 | 30.651 | 27.991 | 231.545 | 7.65 | 217.449 | 2142.08 | 25.89 | 35.165 | 6.25 | 1.492 | 5.428 | 8657.8 | 2.592 | 98.4 | 78.4 | 1392 | 17.58 | 5627.6 | 3345.4 | 3249.7 | 4763.7 | 1248.1 | 0.68611 | 6.92
2024-12-10 | 12:45 | Data | 0 | 30.799 | 27.998 | 231.771 | 7.65 | 217.72 | 2145.7 | 25.89 | 35.255 | 6.24 | 1.483 | 5.411 | 8712.07 | 2.552 | 98.4 | 78.5 | 1395 | 17.63 | 5662.8 | 3352.8 | 3231.6 | 4755.3 | 1248.1 | 0.68872 | 6.893
2024-12-10 | 12:45 | Data | 0 | 30.772 | 28.2 | 231.952 | 7.65 | 217.585 | 2143.89 | 25.89 | 35.255 | 6.25 | 1.481 | 5.417 | 8721.11 | 2.869 | 98.4 | 78.5 | 1393 | 17.63 | 5668.7 | 3352.6 | 3231.8 | 4753.6 | 1248.1 | 0.68962 | 6.899
2024-12-10 | 12:45 | Data | 0 | 30.698 | 27.91 | 231.545 | 7.65 | 217.54 | 2147.51 | 25.89 | 35.255 | 6.24 | 1.479 | 5.412 | 8730.16 | 2.667 | 98.4 | 78.6 | 1396 | 17.63 | 5674.6 | 3359.8 | 3240.7 | 4770.9 | 1248.1 | 0.68876 | 6.89
2024-12-10 | 12:45 | Data | 0 | 30.779 | 28.2 | 231.681 | 7.65 | 217.63 | 2147.51 | 25.89 | 35.074 | 6.24 | 1.478 | 5.427 | 8725.64 | 2.667 | 98.4 | 78.6 | 1396 | 17.58 | 5671.7 | 3355 | 3245.3 | 4769.1 | 1248.1 | 0.68576 | 6.905
2024-12-10 | 12:45 | Data | 0 | 31.049 | 28.146 | 231.59 | 7.64 | 217.63 | 2147.51 | 25.89 | 35.255 | 6.25 | 1.5 | 5.424 | 8721.11 | 2.815 | 98.4 | 78.3 | 1396 | 17.63 | 5668.7 | 3347.3 | 3253.8 | 4765 | 1248.1 | 0.68655 | 6.925
2024-12-10 | 12:45 | Data | 0 | 30.752 | 28.268 | 231.681 | 7.65 | 217.585 | 2147.51 | 25.89 | 35.165 | 6.24 | 1.484 | 5.447 | 8730.16 | 2.768 | 98.4 | 78.6 | 1396 | 17.58 | 5674.6 | 3362.4 | 3259.7 | 4779.3 | 1248.1 | 0.68844 | 6.931
2024-12-10 | 12:45 | Data | 0 | 30.61 | 28.065 | 231.681 | 7.65 | 217.54 | 2147.51 | 25.89 | 35.165 | 6.24 | 1.489 | 5.436 | 8739.2 | 2.829 | 98.4 | 78.5 | 1396 | 17.63 | 5680.5 | 3335.9 | 3221.2 | 4739.3 | 1248.1 | 0.68903 | 6.925
2024-12-10 | 12:45 | Data | 0 | 30.651 | 27.883 | 231.681 | 7.64 | 217.63 | 2146.6 | 25.89 | 35.255 | 6.25 | 1.491 | 5.376 | 8743.73 | 2.755 | 98.4 | 78.3 | 1396 | 17.63 | 5683.4 | 3361.1 | 3246.4 | 4771.6 | 1248.1 | 0.68926 | 6.865
2024-12-10 | 12:45 | Data | 0 | 30.597 | 28.079 | 232.359 | 7.65 | 218.172 | 2146.6 | 25.89 | 35.165 | 6.24 | 1.492 | 5.395 | 8743.73 | 2.653 | 98.4 | 78.3 | 1396 | 17.63 | 5683.4 | 3339.2 | 3238.9 | 4754 | 1248.1 | 0.68531 | 6.888
2024-12-10 | 12:45 | Data | 0 | 30.428 | 28.112 | 232.359 | 7.65 | 218.308 | 2148.41 | 25.89 | 35.165 | 6.24 | 1.487 | 5.448 | 8743.73 | 2.437 | 98.4 | 78.6 | 1396 | 17.58 | 5683.4 | 3343.9 | 3240 | 4758 | 1248.1 | 0.68735 | 6.935
2024-12-10 | 12:46 | Data | 0 | 30.799 | 28.119 | 232.45 | 7.65 | 218.353 | 2140.27 | 25.89 | 35.255 | 6.24 | 1.481 | 5.476 | 8743.73 | 2.667 | 98.4 | 78.7 | 1392 | 17.63 | 5683.4 | 3369 | 3226.3 | 4764 | 1248.1 | 0.69177 | 6.957
2024-12-10 | 12:46 | Data | 0 | 30.658 | 27.896 | 232.45 | 7.65 | 218.218 | 2144.79 | 25.89 | 35.165 | 6.25 | 1.493 | 5.455 | 8748.25 | 2.741 | 98.4 | 78.5 | 1394 | 17.58 | 5686.4 | 3371.2 | 3252.1 | 4780 | 1248.1 | 0.69074 | 6.948
2024-12-10 | 12:46 | Data | 0 | 30.651 | 27.883 | 232.45 | 7.65 | 218.218 | 2193.6 | 25.89 | 35.255 | 6.24 | 1.491 | 5.44 | 8730.16 | 2.761 | 98.4 | 78.5 | 1426 | 17.63 | 5674.6 | 3364.7 | 3275.7 | 4793.1 | 1248.1 | 0.6866 | 6.931
2024-12-10 | 12:46 | Data | 0 | 30.651 | 28.112 | 232.45 | 7.65 | 218.263 | 2199.02 | 25.89 | 35.165 | 6.24 | 1.477 | 5.429 | 8730.16 | 2.545 | 98.4 | 78.6 | 1430 | 17.58 | 5674.6 | 3362.1 | 3252 | 4786.4 | 1248.1 | 0.69094 | 6.907
2024-12-10 | 12:46 | Data | 0 | 30.415 | 27.829 | 232.314 | 7.64 | 218.172 | 2194.5 | 25.89 | 35.165 | 6.25 | 1.481 | 5.432 | 8730.16 | 2.748 | 98.4 | 78.6 | 1426 | 17.58 | 5674.6 | 3358.5 | 3235.5 | 4760.5 | 1248.1 | 0.68954 | 6.913
2024-12-10 | 12:46 | Data | 0 | 30.651 | 27.944 | 232.359 | 7.64 | 218.127 | 2194.5 | 25.9 | 35.345 | 6.24 | 1.486 | 5.447 | 8734.68 | 2.653 | 98.4 | 78.6 | 1426 | 17.63 | 5677.5 | 3350.5 | 3265.3 | 4774.6 | 1248.2 | 0.68678 | 6.933
2024-12-10 | 12:46 | Data | 0 | 30.536 | 27.883 | 232.359 | 7.64 | 218.218 | 2144.79 | 25.89 | 35.255 | 6.24 | 1.482 | 5.458 | 8716.59 | 2.714 | 98.4 | 78.6 | 1394 | 17.63 | 5665.8 | 3355.3 | 3243.6 | 4765.3 | 1248.2 | 0.68868 | 6.94
2024-12-10 | 12:46 | Data | 0 | 31.076 | 28.166 | 232.405 | 7.65 | 218.353 | 2142.08 | 25.89 | 35.255 | 6.24 | 1.483 | 5.441 | 8730.16 | 2.626 | 98.4 | 78.6 | 1392 | 17.63 | 5674.6 | 3354.2 | 3246.4 | 4768.6 | 1248.2 | 0.68787 | 6.925
2024-12-10 | 12:46 | Data | 0 | 30.651 | 28.308 | 232.585 | 7.65 | 218.308 | 2139.37 | 25.89 | 35.255 | 6.24 | 1.488 | 5.443 | 8716.59 | 2.728 | 98.4 | 78.5 | 1391 | 17.63 | 5665.8 | 3356.3 | 3249.5 | 4778.1 | 1248.2 | 0.68895 | 6.931
2024-12-10 | 12:46 | Data | 0 | 30.988 | 27.788 | 232.495 | 7.65 | 218.398 | 2135.76 | 25.89 | 35.255 | 6.25 | 1.495 | 5.422 | 8712.07 | 2.883 | 98.3 | 78.4 | 1389 | 17.63 | 5662.8 | 3358.9 | 3232.9 | 4759.9 | 1248.2 | 0.6892 | 6.92
2024-12-10 | 12:46 | Data | 0 | 30.745 | 28.301 | 232.676 | 7.65 | 218.263 | 2134.85 | 25.89 | 35.165 | 6.25 | 1.497 | 5.454 | 8721.11 | 2.64 | 98.4 | 78.5 | 1387 | 17.58 | 5668.7 | 3358.7 | 3237.9 | 4763.1 | 1248.2 | 0.68968 | 6.95
2024-12-10 | 12:46 | Data | 0 | 30.793 | 28.22 | 232.495 | 7.64 | 218.398 | 2130.33 | 25.89 | 35.165 | 6.25 | 1.481 | 5.44 | 8707.55 | 2.923 | 98.4 | 78.6 | 1385 | 17.58 | 5659.9 | 3359.4 | 3252 | 4772.9 | 1248.2 | 0.68833 | 6.921
2024-12-10 | 12:46 | Data | 0 | 30.536 | 27.883 | 232.359 | 7.65 | 218.263 | 2130.33 | 25.9 | 35.255 | 6.25 | 1.481 | 5.402 | 8707.55 | 2.755 | 98.3 | 78.5 | 1385 | 17.67 | 5659.9 | 3341.2 | 3248 | 4761.4 | 1248.2 | 0.68522 | 6.883
2024-12-10 | 12:46 | Data | 0 | 30.651 | 28.2 | 232.54 | 7.65 | 218.353 | 2131.24 | 25.89 | 35.165 | 6.25 | 1.483 | 5.408 | 8698.5 | 2.592 | 98.4 | 78.5 | 1385 | 17.58 | 5654 | 3357.2 | 3260.5 | 4781.6 | 1248.2 | 0.68668 | 6.892
2024-12-10 | 12:46 | Data | 0 | 30.556 | 28.058 | 232.405 | 7.65 | 218.308 | 2128.52 | 25.89 | 35.165 | 6.25 | 1.48 | 5.437 | 8703.03 | 2.559 | 98.3 | 78.6 | 1384 | 17.63 | 5657 | 3359.6 | 3247.5 | 4773.5 | 1248.2 | 0.69002 | 6.916
2024-12-10 | 12:46 | Data | 0 | 30.934 | 27.896 | 232.631 | 7.65 | 218.263 | 2128.52 | 25.89 | 35.255 | 6.25 | 1.481 | 5.43 | 8707.55 | 2.653 | 98.3 | 78.6 | 1384 | 17.63 | 5659.9 | 3343.2 | 3253 | 4764.9 | 1248.2 | 0.68589 | 6.91
2024-12-10 | 12:46 | Data | 0 | 31.191 | 28.247 | 232.54 | 7.65 | 218.353 | 2128.52 | 25.89 | 35.255 | 6.25 | 1.483 | 5.436 | 8703.03 | 2.728 | 98.3 | 78.6 | 1384 | 17.58 | 5657 | 3343.7 | 3264.6 | 4774.1 | 1248.2 | 0.68524 | 6.92
2024-12-10 | 12:46 | Data | 0 | 30.658 | 28.106 | 232.495 | 7.65 | 218.263 | 2126.72 | 25.9 | 35.165 | 6.25 | 1.493 | 5.434 | 8712.07 | 2.599 | 98.3 | 78.4 | 1383 | 17.58 | 5662.8 | 3361.3 | 3274 | 4793 | 1248.2 | 0.68623 | 6.93
2024-12-10 | 12:47 | Data | 0 | 30.421 | 27.869 | 232.495 | 7.65 | 218.353 | 2128.52 | 25.89 | 35.074 | 6.25 | 1.484 | 5.415 | 8716.59 | 2.579 | 98.3 | 78.5 | 1384 | 17.58 | 5665.8 | 3384.9 | 3265.9 | 4796.9 | 1248.2 | 0.69113 | 6.901
2024-12-10 | 12:47 | Data | 0 | 30.874 | 27.802 | 232.495 | 7.64 | 218.398 | 2127.62 | 25.89 | 35.165 | 6.25 | 1.485 | 5.417 | 8707.55 | 2.748 | 98.3 | 78.5 | 1383 | 17.63 | 5659.9 | 3379.1 | 3258.9 | 4789.3 | 1248.2 | 0.68997 | 6.901
2024-12-10 | 12:47 | Data | 0 | 30.651 | 28.058 | 232.359 | 7.65 | 218.353 | 2131.24 | 25.89 | 35.255 | 6.25 | 1.493 | 5.43 | 8716.59 | 2.815 | 98.3 | 78.4 | 1385 | 17.63 | 5665.8 | 3350.9 | 3236.8 | 4753.7 | 1248.2 | 0.6903 | 6.922
2024-12-10 | 12:47 | Data | 0 | 30.826 | 27.998 | 232.405 | 7.65 | 218.263 | 2131.24 | 25.89 | 35.255 | 6.25 | 1.481 | 5.436 | 8734.68 | 2.761 | 98.3 | 78.6 | 1385 | 17.63 | 5677.5 | 3352.8 | 3227.7 | 4763.9 | 1248.2 | 0.69231 | 6.916
2024-12-10 | 12:47 | Data | 0 | 30.874 | 28.254 | 232.54 | 7.65 | 218.398 | 2131.24 | 25.9 | 35.165 | 6.25 | 1.489 | 5.435 | 8743.73 | 2.883 | 98.3 | 78.5 | 1385 | 17.63 | 5683.4 | 3364.1 | 3229.8 | 4759.5 | 1248.2 | 0.69157 | 6.924
2024-12-10 | 12:47 | Data | 0 | 30.624 | 27.998 | 232.269 | 7.64 | 218.263 | 2133.95 | 25.89 | 35.255 | 6.24 | 1.474 | 5.447 | 8743.73 | 2.768 | 98.4 | 78.7 | 1387 | 17.63 | 5683.4 | 3336.1 | 3246.2 | 4753.6 | 1248.2 | 0.68627 | 6.921
2024-12-10 | 12:47 | Data | 0 | 30.698 | 27.998 | 232.495 | 7.65 | 218.263 | 2131.24 | 25.89 | 35.255 | 6.25 | 1.486 | 5.465 | 8757.29 | 2.559 | 98.4 | 78.6 | 1385 | 17.58 | 5692.2 | 3368.3 | 3239.4 | 4771.5 | 1248.2 | 0.69156 | 6.951
2024-12-10 | 12:47 | Data | 0 | 30.651 | 27.863 | 232.224 | 7.65 | 218.218 | 2131.24 | 25.89 | 35.255 | 6.25 | 1.49 | 5.469 | 8757.29 | 2.788 | 98.3 | 78.6 | 1385 | 17.63 | 5692.2 | 3360.1 | 3253.7 | 4778.4 | 1248.2 | 0.68778 | 6.958
2024-12-10 | 12:47 | Data | 0 | 30.705 | 27.89 | 232.45 | 7.65 | 218.308 | 2132.14 | 25.89 | 35.165 | 6.25 | 1.49 | 5.415 | 8752.77 | 2.653 | 98.3 | 78.4 | 1384 | 17.63 | 5689.3 | 3361.5 | 3230.9 | 4760.7 | 1248.2 | 0.69065 | 6.907
2024-12-10 | 12:47 | Data | 0 | 30.86 | 28.139 | 232.585 | 7.65 | 218.398 | 2131.24 | 25.89 | 35.255 | 6.25 | 1.483 | 5.424 | 8739.2 | 2.714 | 98.3 | 78.5 | 1385 | 17.63 | 5680.5 | 3344.1 | 3241.4 | 4754.7 | 1248.2 | 0.68812 | 6.907
2024-12-10 | 12:47 | Data | 0 | 30.698 | 27.782 | 232.405 | 7.65 | 218.127 | 2131.24 | 25.89 | 35.255 | 6.25 | 1.479 | 5.443 | 8721.11 | 2.876 | 98.3 | 78.6 | 1385 | 17.63 | 5668.7 | 3355 | 3231.1 | 4759 | 1248.2 | 0.68968 | 6.922
2024-12-10 | 12:47 | Data | 0 | 30.691 | 27.89 | 232.405 | 7.65 | 218.398 | 2130.33 | 25.89 | 35.255 | 6.24 | 1.477 | 5.426 | 8734.68 | 2.559 | 98.3 | 78.6 | 1385 | 17.63 | 5677.5 | 3363.1 | 3248.5 | 4775 | 1248.2 | 0.68964 | 6.903
2024-12-10 | 12:47 | Data | 0 | 30.732 | 27.991 | 232.314 | 7.65 | 218.398 | 2131.24 | 25.89 | 35.165 | 6.25 | 1.493 | 5.428 | 8730.16 | 2.572 | 98.4 | 78.4 | 1385 | 17.54 | 5674.6 | 3346.9 | 3240 | 4758.4 | 1248.2 | 0.68779 | 6.92
2024-12-10 | 12:47 | Data | 0 | 30.651 | 27.883 | 232.314 | 7.65 | 218.218 | 2130.33 | 25.9 | 35.165 | 6.25 | 1.493 | 5.454 | 8734.68 | 2.768 | 98.3 | 78.5 | 1385 | 17.58 | 5677.5 | 3362.3 | 3240.4 | 4765.8 | 1248.2 | 0.69051 | 6.947
2024-12-10 | 12:47 | Data | 0 | 30.658 | 28.227 | 232.54 | 7.65 | 218.353 | 2134.85 | 25.9 | 35.345 | 6.25 | 1.492 | 5.434 | 8716.59 | 2.633 | 98.3 | 78.5 | 1387 | 17.63 | 5665.8 | 3360.3 | 3233.6 | 4760.6 | 1248.2 | 0.69083 | 6.926
2024-12-10 | 12:47 | Data | 0 | 30.32 | 28.058 | 232.405 | 7.64 | 218.444 | 2128.52 | 25.89 | 35.345 | 6.25 | 1.482 | 5.451 | 8730.16 | 2.498 | 98.3 | 78.6 | 1384 | 17.63 | 5674.6 | 3350.4 | 3238.3 | 4758.9 | 1248.2 | 0.68959 | 6.934
2024-12-10 | 12:47 | Data | 0 | 30.651 | 27.775 | 232.45 | 7.65 | 218.263 | 2125.81 | 25.89 | 35.255 | 6.25 | 1.49 | 5.454 | 8730.16 | 2.977 | 98.3 | 78.6 | 1381 | 17.63 | 5674.6 | 3360.8 | 3229.9 | 4761.8 | 1248.2 | 0.6912 | 6.945
2024-12-10 | 12:47 | Data | 0 | 31.09 | 28.342 | 232.631 | 7.65 | 218.624 | 2122.2 | 25.9 | 35.165 | 6.25 | 1.485 | 5.427 | 8725.64 | 2.768 | 98.3 | 78.5 | 1380 | 17.58 | 5671.7 | 3355.4 | 3261.1 | 4777.2 | 1248.2 | 0.68675 | 6.912
2024-12-10 | 12:48 | Data | 0 | 30.664 | 27.721 | 232.314 | 7.65 | 218.263 | 2120.39 | 25.89 | 35.165 | 6.26 | 1.49 | 5.421 | 8748.25 | 2.728 | 98.3 | 78.4 | 1378 | 17.63 | 5686.4 | 3359.3 | 3215.6 | 4749.4 | 1248.2 | 0.69112 | 6.911
2024-12-10 | 12:48 | Data | 0 | 30.421 | 27.883 | 232.359 | 7.65 | 218.263 | 2118.58 | 25.89 | 35.255 | 6.24 | 1.486 | 5.407 | 8752.77 | 2.755 | 98.3 | 78.5 | 1376 | 17.58 | 5689.3 | 3345.5 | 3228.2 | 4746.5 | 1248.3 | 0.68751 | 6.893
2024-12-10 | 12:48 | Data | 0 | 30.88 | 28.099 | 232.495 | 7.64 | 218.263 | 2121.29 | 25.89 | 35.345 | 6.25 | 1.483 | 5.425 | 8748.25 | 2.68 | 98.3 | 78.5 | 1379 | 17.63 | 5686.4 | 3369.7 | 3252.9 | 4779.7 | 1248.3 | 0.68983 | 6.908
2024-12-10 | 12:48 | Data | 0 | 30.651 | 28.092 | 232.45 | 7.65 | 218.308 | 2120.39 | 25.89 | 35.255 | 6.25 | 1.487 | 5.418 | 8739.2 | 2.694 | 98.3 | 78.5 | 1378 | 17.63 | 5680.5 | 3370.4 | 3258.3 | 4784.5 | 1248.3 | 0.689 | 6.903
2024-12-10 | 12:48 | Data | 0 | 30.766 | 27.991 | 232.359 | 7.65 | 218.218 | 2121.29 | 25.89 | 35.255 | 6.25 | 1.484 | 5.444 | 8680.41 | 2.647 | 98.3 | 78.6 | 1379 | 17.58 | 5642.3 | 3350.8 | 3255.9 | 4771.2 | 1248.3 | 0.68752 | 6.927
2024-12-10 | 12:48 | Data | 0 | 30.766 | 27.998 | 232.405 | 7.65 | 218.308 | 2117.68 | 25.89 | 35.255 | 6.24 | 1.474 | 5.473 | 8680.41 | 2.869 | 98.3 | 78.8 | 1376 | 17.63 | 5642.3 | 3337.9 | 3250.9 | 4759 | 1248.3 | 0.68562 | 6.949
2024-12-10 | 12:48 | Data | 0 | 30.664 | 27.883 | 232.269 | 7.64 | 218.218 | 2117.68 | 25.89 | 35.165 | 6.25 | 1.486 | 5.456 | 8680.41 | 2.768 | 98.3 | 78.6 | 1377 | 17.58 | 5642.3 | 3366.5 | 3237.7 | 4767.8 | 1248.3 | 0.6902 | 6.94
2024-12-10 | 12:48 | Data | 0 | 30.867 | 27.89 | 232.585 | 7.65 | 218.308 | 2117.68 | 25.89 | 35.165 | 6.25 | 1.489 | 5.44 | 8671.37 | 2.694 | 98.3 | 78.5 | 1376 | 17.63 | 5636.4 | 3378.5 | 3261.4 | 4795.2 | 1248.3 | 0.69279 | 6.927
2024-12-10 | 12:48 | Data | 0 | 31.069 | 28.139 | 232.359 | 7.65 | 218.353 | 2117.68 | 25.89 | 35.255 | 6.25 | 1.49 | 5.43 | 8707.55 | 2.768 | 98.3 | 78.4 | 1376 | 17.63 | 5659.9 | 3336.3 | 3246.9 | 4755.5 | 1248.3 | 0.68606 | 6.92
2024-12-10 | 12:48 | Data | 0 | 30.651 | 27.89 | 232.405 | 7.65 | 218.308 | 2121.29 | 25.89 | 35.255 | 6.25 | 1.482 | 5.426 | 8721.11 | 2.761 | 98.3 | 78.5 | 1378 | 17.63 | 5668.7 | 3356.9 | 3259.8 | 4777.5 | 1248.3 | 0.68744 | 6.909
2024-12-10 | 12:48 | Data | 0 | 30.597 | 27.694 | 232.314 | 7.65 | 218.172 | 2120.39 | 25.89 | 35.255 | 6.25 | 1.479 | 5.425 | 8721.11 | 2.66 | 98.3 | 78.6 | 1377 | 17.67 | 5668.7 | 3376.9 | 3251.9 | 4775 | 1248.3 | 0.68972 | 6.903
2024-12-10 | 12:48 | Data | 0 | 30.671 | 28.106 | 232.54 | 7.65 | 218.353 | 2119.49 | 25.89 | 35.255 | 6.25 | 1.477 | 5.436 | 8721.11 | 2.552 | 98.3 | 78.6 | 1378 | 17.58 | 5668.7 | 3345.7 | 3263.5 | 4774.9 | 1248.3 | 0.68792 | 6.912
2024-12-10 | 12:48 | Data | 0 | 30.739 | 28.227 | 232.54 | 7.65 | 218.398 | 2122.2 | 25.9 | 35.165 | 6.25 | 1.485 | 5.43 | 8716.59 | 2.579 | 98.3 | 78.5 | 1379 | 17.63 | 5665.8 | 3351 | 3260 | 4773.8 | 1248.3 | 0.68489 | 6.915
2024-12-10 | 12:48 | Data | 0 | 30.664 | 27.896 | 232.495 | 7.65 | 218.308 | 2122.2 | 25.89 | 35.616 | 6.25 | 1.485 | 5.436 | 8730.16 | 2.734 | 98.3 | 78.5 | 1380 | 17.63 | 5674.6 | 3347.6 | 3274.7 | 4779.9 | 1248.3 | 0.685 | 6.92
2024-12-10 | 12:48 | Data | 0 | 30.651 | 28.301 | 232.45 | 7.65 | 218.263 | 2122.2 | 25.89 | 35.345 | 6.25 | 1.484 | 5.437 | 8734.68 | 2.626 | 98.3 | 78.5 | 1379 | 17.63 | 5677.5 | 3349.2 | 3258.9 | 4793 | 1248.3 | 0.6873 | 6.921
2024-12-10 | 12:48 | Data | 0 | 30.739 | 28.112 | 232.631 | 7.65 | 218.353 | 2124.01 | 25.9 | 35.345 | 6.25 | 1.482 | 5.431 | 8730.16 | 2.856 | 98.3 | 78.6 | 1382 | 17.67 | 5674.6 | 3363.4 | 3243.7 | 4770 | 1248.3 | 0.69041 | 6.912
2024-12-10 | 12:48 | Data | 0 | 30.82 | 27.89 | 232.405 | 7.65 | 218.308 | 2128.52 | 25.89 | 35.165 | 6.25 | 1.483 | 5.411 | 8716.59 | 2.944 | 98.3 | 78.5 | 1384 | 17.58 | 5665.8 | 3362.6 | 3224.3 | 4757.4 | 1248.3 | 0.6914 | 6.893
2024-12-10 | 12:49 | Data | 0 | 30.725 | 27.883 | 232.45 | 7.64 | 218.263 | 2127.62 | 25.89 | 35.165 | 6.25 | 1.486 | 5.421 | 8703.03 | 2.572 | 98.3 | 78.5 | 1383 | 17.63 | 5657 | 3363.8 | 3251.1 | 4775.1 | 1248.3 | 0.6886 | 6.907
2024-12-10 | 12:49 | Data | 0 | 30.59 | 28.254 | 232.495 | 7.64 | 218.398 | 2131.24 | 25.9 | 35.165 | 6.25 | 1.486 | 5.423 | 8707.55 | 2.788 | 98.3 | 78.5 | 1386 | 17.58 | 5659.9 | 3369.6 | 3274.8 | 4795.2 | 1248.3 | 0.68701 | 6.909
2024-12-10 | 12:49 | Data | 0 | 30.766 | 27.883 | 232.495 | 7.65 | 218.353 | 2135.76 | 25.89 | 35.255 | 6.25 | 1.481 | 5.454 | 8689.46 | 2.788 | 98.4 | 78.7 | 1389 | 17.63 | 5648.1 | 3350.6 | 3237.3 | 4760.6 | 1248.3 | 0.68817 | 6.935
2024-12-10 | 12:49 | Data | 0 | 30.826 | 28.112 | 232.405 | 7.65 | 218.353 | 2138.47 | 25.9 | 35.255 | 6.25 | 1.5 | 5.441 | 8712.07 | 2.761 | 98.4 | 78.4 | 1390 | 17.63 | 5662.8 | 3360.6 | 3241.8 | 4768 | 1248.3 | 0.68965 | 6.942
2024-12-10 | 12:49 | Data | 0 | 31.049 | 27.957 | 232.45 | 7.64 | 218.353 | 2142.08 | 25.89 | 35.165 | 6.25 | 1.487 | 5.439 | 8734.68 | 2.768 | 98.4 | 78.5 | 1393 | 17.67 | 5677.5 | 3364 | 3228.6 | 4757.7 | 1248.3 | 0.69192 | 6.926
2024-12-10 | 12:49 | Data | 0 | 30.779 | 28.004 | 232.495 | 7.65 | 218.444 | 2141.18 | 25.89 | 35.255 | 6.25 | 1.487 | 5.409 | 8721.11 | 2.788 | 98.4 | 78.4 | 1392 | 17.63 | 5668.7 | 3365.5 | 3247.3 | 4777.1 | 1248.3 | 0.6893 | 6.896
2024-12-10 | 12:49 | Data | 0 | 30.475 | 27.863 | 232.405 | 7.65 | 218.263 | 2142.08 | 25.89 | 35.165 | 6.25 | 1.487 | 5.431 | 8739.2 | 2.741 | 98.4 | 78.5 | 1393 | 17.63 | 5680.5 | 3360.7 | 3241.3 | 4768.8 | 1248.3 | 0.68939 | 6.916
2024-12-10 | 12:49 | Data | 0 | 30.961 | 28.524 | 232.585 | 7.65 | 218.308 | 2149.31 | 25.89 | 35.255 | 6.24 | 1.493 | 5.457 | 8725.64 | 2.565 | 98.4 | 78.5 | 1397 | 17.63 | 5671.7 | 3355.6 | 3237.5 | 4761.2 | 1248.3 | 0.68903 | 6.95
2024-12-10 | 12:49 | Data | 0 | 30.536 | 28.099 | 232.314 | 7.65 | 218.308 | 2151.12 | 25.9 | 35.165 | 6.25 | 1.481 | 5.457 | 8716.59 | 2.532 | 98.4 | 78.7 | 1398 | 17.58 | 5665.8 | 3368 | 3273.2 | 4790.6 | 1248.3 | 0.68999 | 6.936
2024-12-10 | 12:49 | Data | 0 | 30.847 | 28.112 | 232.269 | 7.65 | 218.263 | 2147.51 | 25.88 | 35.255 | 6.25 | 1.479 | 5.453 | 8721.11 | 2.653 | 98.4 | 78.7 | 1396 | 17.58 | 5668.7 | 3345.5 | 3240.9 | 4756.4 | 1248.3 | 0.68777 | 6.931
2024-12-10 | 12:49 | Data | 0 | 30.597 | 27.883 | 232.54 | 7.65 | 218.398 | 2146.6 | 25.89 | 35.255 | 6.25 | 1.48 | 5.455 | 8721.11 | 2.876 | 98.4 | 78.7 | 1395 | 17.63 | 5668.7 | 3358.6 | 3269.1 | 4783.5 | 1248.3 | 0.68677 | 6.935
2024-12-10 | 12:49 | Data | 0 | 30.664 | 28.18 | 232.495 | 7.65 | 218.398 | 2147.51 | 25.89 | 35.255 | 6.25 | 1.482 | 5.461 | 8721.11 | 2.815 | 98.4 | 78.7 | 1396 | 17.63 | 5668.7 | 3373.6 | 3231.7 | 4769.6 | 1248.3 | 0.68918 | 6.943
2024-12-10 | 12:49 | Data | 0 | 30.651 | 28.268 | 232.54 | 7.65 | 218.308 | 2147.51 | 25.89 | 35.255 | 6.25 | 1.489 | 5.419 | 8734.68 | 2.565 | 98.4 | 78.4 | 1395 | 17.63 | 5677.5 | 3358.7 | 3230.7 | 4756.5 | 1248.3 | 0.69086 | 6.908
2024-12-10 | 12:49 | Data | 0 | 30.887 | 27.93 | 232.54 | 7.65 | 218.444 | 2148.41 | 25.9 | 35.255 | 6.25 | 1.471 | 5.434 | 8730.16 | 2.903 | 98.4 | 78.7 | 1396 | 17.63 | 5674.6 | 3347.3 | 3244.8 | 4771.5 | 1248.3 | 0.69051 | 6.906
2024-12-10 | 12:49 | Data | 0 | 30.772 | 28.112 | 232.45 | 7.65 | 218.398 | 2146.6 | 25.89 | 35.255 | 6.25 | 1.474 | 5.44 | 8743.73 | 2.755 | 98.4 | 78.7 | 1395 | 17.58 | 5683.4 | 3362 | 3237.3 | 4766.9 | 1248.3 | 0.6898 | 6.913
2024-12-10 | 12:49 | Data | 0 | 30.651 | 27.782 | 232.54 | 7.65 | 218.398 | 2147.51 | 25.89 | 35.255 | 6.26 | 1.48 | 5.466 | 8725.64 | 2.761 | 98.4 | 78.7 | 1396 | 17.63 | 5671.7 | 3344.7 | 3256.1 | 4748.1 | 1248.4 | 0.68482 | 6.945
2024-12-10 | 12:49 | Data | 0 | 30.786 | 27.89 | 232.405 | 7.65 | 218.263 | 2147.51 | 25.89 | 35.165 | 6.25 | 1.481 | 5.452 | 8721.11 | 2.572 | 98.4 | 78.6 | 1396 | 17.63 | 5668.7 | 3339 | 3246.1 | 4760.1 | 1248.4 | 0.68558 | 6.934
2024-12-10 | 12:49 | Data | 0 | 30.651 | 28.058 | 232.45 | 7.65 | 218.218 | 2149.31 | 25.89 | 35.255 | 6.25 | 1.479 | 5.439 | 8721.11 | 2.653 | 98.4 | 78.6 | 1397 | 17.67 | 5668.7 | 3354.2 | 3238 | 4763.6 | 1248.4 | 0.68901 | 6.917
2024-12-10 | 12:50 | Data | 0 | 30.907 | 28.497 | 232.405 | 7.65 | 218.308 | 2147.51 | 25.89 | 35.255 | 6.25 | 1.484 | 5.437 | 8730.16 | 2.755 | 98.4 | 78.6 | 1396 | 17.58 | 5674.6 | 3361 | 3247 | 4772.4 | 1248.4 | 0.68846 | 6.92
2024-12-10 | 12:50 | Data | 0 | 30.853 | 28.112 | 232.54 | 7.65 | 218.308 | 2146.6 | 25.89 | 35.255 | 6.25 | 1.479 | 5.404 | 8716.59 | 2.755 | 98.4 | 78.5 | 1395 | 17.63 | 5665.8 | 3369.1 | 3258.3 | 4783.8 | 1248.4 | 0.68896 | 6.883
2024-12-10 | 12:50 | Data | 0 | 31.11 | 28.079 | 232.676 | 7.65 | 218.715 | 2149.31 | 25.89 | 35.255 | 6.25 | 1.485 | 5.407 | 8721.11 | 2.748 | 98.4 | 78.4 | 1397 | 17.63 | 5668.7 | 3386.2 | 3252.4 | 4792.4 | 1248.4 | 0.69186 | 6.894
2024-12-10 | 12:50 | Data | 0 | 30.934 | 28.457 | 232.721 | 7.65 | 218.579 | 2151.12 | 25.89 | 35.165 | 6.25 | 1.492 | 5.437 | 8721.11 | 2.748 | 98.4 | 78.5 | 1398 | 17.63 | 5668.7 | 3358.1 | 3241.2 | 4765.5 | 1248.4 | 0.68878 | 6.929
2024-12-10 | 12:50 | Data | 0 | 30.813 | 27.903 | 232.495 | 7.64 | 218.398 | 2147.51 | 25.9 | 35.255 | 6.25 | 1.491 | 5.416 | 8734.68 | 2.653 | 98.4 | 78.4 | 1396 | 17.58 | 5677.5 | 3357 | 3247.9 | 4767.6 | 1248.4 | 0.68977 | 6.907
2024-12-10 | 12:50 | Data | 0 | 31.036 | 28.133 | 232.405 | 7.65 | 218.308 | 2139.37 | 25.89 | 35.345 | 6.25 | 1.477 | 5.423 | 8739.2 | 2.923 | 98.4 | 78.6 | 1391 | 17.58 | 5680.5 | 3350.4 | 3242.4 | 4762 | 1248.4 | 0.68774 | 6.899
2024-12-10 | 12:50 | Data | 0 | 30.529 | 27.829 | 232.359 | 7.65 | 218.218 | 2144.79 | 25.89 | 35.255 | 6.24 | 1.484 | 5.438 | 8730.16 | 2.849 | 98.4 | 78.6 | 1394 | 17.63 | 5674.6 | 3347.2 | 3230.9 | 4747 | 1248.4 | 0.69242 | 6.922
2024-12-10 | 12:50 | Data | 0 | 30.826 | 28.025 | 232.631 | 7.65 | 218.263 | 2145.7 | 25.89 | 35.165 | 6.25 | 1.49 | 5.475 | 8730.16 | 2.707 | 98.4 | 78.6 | 1394 | 17.58 | 5674.6 | 3372.8 | 3250 | 4779.7 | 1248.4 | 0.68982 | 6.964
2024-12-10 | 12:50 | Data | 0 | 30.651 | 28.112 | 232.359 | 7.65 | 218.172 | 2145.7 | 25.89 | 35.165 | 6.25 | 1.488 | 5.422 | 8725.64 | 2.538 | 98.4 | 78.5 | 1394 | 17.58 | 5671.7 | 3367.6 | 3242.6 | 4773.9 | 1248.4 | 0.69001 | 6.91
2024-12-10 | 12:50 | Data | 0 | 30.448 | 27.89 | 232.45 | 7.64 | 218.218 | 2144.79 | 25.89 | 35.255 | 6.25 | 1.5 | 5.416 | 8734.68 | 2.647 | 98.4 | 78.3 | 1394 | 17.63 | 5677.5 | 3359.3 | 3236.1 | 4764.8 | 1248.4 | 0.68897 | 6.916
2024-12-10 | 12:50 | Data | 0 | 30.651 | 28.112 | 232.359 | 7.64 | 218.172 | 2144.79 | 25.9 | 35.345 | 6.25 | 1.493 | 5.435 | 8698.5 | 2.653 | 98.4 | 78.4 | 1395 | 17.63 | 5654 | 3353.5 | 3244.6 | 4764.2 | 1248.4 | 0.68833 | 6.929
2024-12-10 | 12:50 | Data | 0 | 30.82 | 28.058 | 232.631 | 7.65 | 218.398 | 2144.79 | 25.89 | 35.165 | 6.25 | 1.483 | 5.433 | 8721.11 | 2.565 | 98.4 | 78.6 | 1394 | 17.63 | 5668.7 | 3349.9 | 3241.3 | 4757.8 | 1248.4 | 0.68821 | 6.916
2024-12-10 | 12:50 | Data | 0 | 30.766 | 28.335 | 232.585 | 7.64 | 218.398 | 2143.89 | 25.89 | 35.345 | 6.25 | 1.48 | 5.421 | 8703.03 | 2.714 | 98.4 | 78.5 | 1395 | 17.67 | 5657 | 3345.5 | 3246.1 | 4760.8 | 1248.4 | 0.68685 | 6.902
2024-12-10 | 12:50 | Data | 0 | 30.712 | 27.674 | 232.314 | 7.65 | 218.263 | 2146.6 | 25.9 | 34.713 | 6.25 | 1.481 | 5.432 | 8712.07 | 2.869 | 98.4 | 78.6 | 1396 | 17.36 | 5662.8 | 3338.3 | 3250.4 | 4757.6 | 1248.4 | 0.68857 | 6.913
2024-12-10 | 12:50 | Data | 0 | 30.651 | 28.214 | 232.45 | 7.65 | 218.398 | 2147.51 | 25.89 | 35.255 | 6.25 | 1.492 | 5.425 | 8739.2 | 2.761 | 98.4 | 78.5 | 1395 | 17.63 | 5680.5 | 3370.4 | 3233.4 | 4766.1 | 1248.4 | 0.69297 | 6.915
2024-12-10 | 12:50 | Data | 0 | 30.536 | 28.106 | 232.54 | 7.65 | 218.263 | 2148.41 | 25.89 | 35.165 | 6.25 | 1.492 | 5.418 | 8730.16 | 2.505 | 98.4 | 78.4 | 1396 | 17.58 | 5674.6 | 3359 | 3235 | 4759.8 | 1248.4 | 0.68943 | 6.91
2024-12-10 | 12:50 | Data | 0 | 30.988 | 28.112 | 232.54 | 7.65 | 218.444 | 2149.31 | 25.89 | 35.255 | 6.25 | 1.491 | 5.46 | 8730.16 | 2.579 | 98.4 | 78.5 | 1396 | 17.63 | 5674.6 | 3354.3 | 3248.4 | 4765.6 | 1248.4 | 0.6905 | 6.952
2024-12-10 | 12:50 | Data | 0 | 30.759 | 28.2 | 232.495 | 7.65 | 218.398 | 2146.6 | 25.89 | 35.165 | 6.25 | 1.495 | 5.45 | 8739.2 | 2.66 | 98.4 | 78.5 | 1395 | 17.67 | 5680.5 | 3350.2 | 3230.7 | 4752.4 | 1248.4 | 0.69002 | 6.945
2024-12-10 | 12:51 | Data | 0 | 30.766 | 28.524 | 232.359 | 7.65 | 218.308 | 2146.6 | 25.89 | 35.345 | 6.25 | 1.481 | 5.44 | 8730.16 | 2.633 | 98.4 | 78.6 | 1395 | 17.63 | 5674.6 | 3370.8 | 3228 | 4768 | 1248.4 | 0.69132 | 6.923
2024-12-10 | 12:51 | Data | 0 | 30.678 | 28.058 | 232.314 | 7.64 | 218.127 | 2144.79 | 25.89 | 35.255 | 6.25 | 1.487 | 5.417 | 8734.68 | 2.761 | 98.4 | 78.5 | 1394 | 17.63 | 5677.5 | 3350.7 | 3219.5 | 4743.7 | 1248.4 | 0.69105 | 6.905
2024-12-10 | 12:51 | Data | 0 | 30.664 | 27.795 | 232.359 | 7.64 | 218.263 | 2145.7 | 25.89 | 35.255 | 6.25 | 1.487 | 5.448 | 8730.16 | 2.667 | 98.4 | 78.6 | 1394 | 17.58 | 5674.6 | 3337.8 | 3218.5 | 4735.6 | 1248.4 | 0.69121 | 6.934
2024-12-10 | 12:51 | Data | 0 | 30.867 | 28.126 | 232.495 | 7.65 | 218.263 | 2142.99 | 25.89 | 35.255 | 6.25 | 1.484 | 5.482 | 8739.2 | 2.728 | 98.4 | 78.7 | 1393 | 17.63 | 5680.5 | 3371.7 | 3233.9 | 4768.8 | 1248.4 | 0.69223 | 6.966
2024-12-10 | 12:51 | Data | 0 | 30.637 | 27.93 | 232.314 | 7.64 | 218.308 | 2136.66 | 25.89 | 35.255 | 6.25 | 1.484 | 5.424 | 8734.68 | 2.707 | 98.4 | 78.5 | 1389 | 17.67 | 5677.5 | 3367.6 | 3210.8 | 4749 | 1248.4 | 0.69445 | 6.907
2024-12-10 | 12:51 | Data | 0 | 30.82 | 28.335 | 232.495 | 7.65 | 218.353 | 2137.56 | 25.89 | 35.255 | 6.25 | 1.483 | 5.418 | 8716.59 | 2.869 | 98.3 | 78.5 | 1388 | 17.63 | 5665.8 | 3370.9 | 3242.2 | 4771.8 | 1248.4 | 0.69223 | 6.901
2024-12-10 | 12:51 | Data | 0 | 30.874 | 28.112 | 232.631 | 7.65 | 218.444 | 2136.66 | 25.89 | 35.165 | 6.25 | 1.485 | 5.422 | 8721.11 | 2.795 | 98.3 | 78.5 | 1389 | 17.63 | 5668.7 | 3358.8 | 3225.7 | 4754.6 | 1248.4 | 0.69181 | 6.907
2024-12-10 | 12:51 | Data | 0 | 30.624 | 28.16 | 232.495 | 7.65 | 218.353 | 2137.56 | 25.9 | 35.255 | 6.25 | 1.493 | 5.429 | 8721.11 | 2.565 | 98.4 | 78.4 | 1389 | 17.63 | 5668.7 | 3380.6 | 3224.4 | 4769.9 | 1248.4 | 0.69338 | 6.922
2024-12-10 | 12:51 | Data | 0 | 30.691 | 28.328 | 232.721 | 7.64 | 218.579 | 2133.95 | 25.89 | 35.255 | 6.25 | 1.498 | 5.428 | 8721.11 | 2.498 | 98.3 | 78.4 | 1387 | 17.63 | 5668.7 | 3350.9 | 3244.3 | 4761.4 | 1248.4 | 0.68838 | 6.926
2024-12-10 | 12:51 | Data | 0 | 31.036 | 28.133 | 232.314 | 7.65 | 218.353 | 2134.85 | 25.89 | 34.984 | 6.25 | 1.484 | 5.421 | 8716.59 | 2.775 | 98.4 | 78.5 | 1388 | 17.49 | 5665.8 | 3355 | 3239 | 4762 | 1248.4 | 0.68889 | 6.906
2024-12-10 | 12:51 | Data | 0 | 31.103 | 28.139 | 232.45 | 7.65 | 218.398 | 2133.95 | 25.89 | 35.255 | 6.25 | 1.489 | 5.452 | 8703.03 | 2.653 | 98.3 | 78.6 | 1387 | 17.63 | 5657 | 3350.7 | 3255.6 | 4770.5 | 1248.4 | 0.68771 | 6.941
2024-12-10 | 12:51 | Data | 0 | 30.685 | 27.998 | 232.359 | 7.65 | 218.353 | 2134.85 | 25.91 | 35.345 | 6.26 | 1.485 | 5.431 | 8721.11 | 2.559 | 98.3 | 78.5 | 1388 | 17.58 | 5668.7 | 3364.1 | 3245.6 | 4771.5 | 1248.5 | 0.68969 | 6.914
2024-12-10 | 12:51 | Data | 0 | 30.597 | 28.011 | 232.405 | 7.65 | 218.218 | 2132.14 | 25.89 | 35.255 | 6.25 | 1.489 | 5.428 | 8707.55 | 2.728 | 98.4 | 78.5 | 1386 | 17.58 | 5659.9 | 3362 | 3249.4 | 4773.9 | 1248.5 | 0.68903 | 6.917
2024-12-10 | 12:51 | Data | 0 | 30.766 | 27.944 | 232.45 | 7.65 | 218.398 | 2133.95 | 25.89 | 35.165 | 6.26 | 1.495 | 5.428 | 8730.16 | 2.667 | 98.3 | 78.4 | 1387 | 17.58 | 5674.6 | 3368.4 | 3281.7 | 4797.6 | 1248.5 | 0.68649 | 6.923
2024-12-10 | 12:51 | Data | 0 | 30.685 | 28.106 | 232.54 | 7.65 | 218.353 | 2133.95 | 25.9 | 35.165 | 6.25 | 1.484 | 5.447 | 8721.11 | 2.559 | 98.4 | 78.6 | 1387 | 17.58 | 5668.7 | 3343.3 | 3272.1 | 4789.9 | 1248.5 | 0.68373 | 6.932
2024-12-10 | 12:51 | Data | 0 | 30.874 | 28.112 | 232.405 | 7.65 | 218.308 | 2129.43 | 25.89 | 35.255 | 6.25 | 1.48 | 5.421 | 8716.59 | 2.653 | 98.3 | 78.5 | 1385 | 17.63 | 5665.8 | 3346.3 | 3264.1 | 4787.6 | 1248.5 | 0.68868 | 6.902
2024-12-10 | 12:51 | Data | 0 | 30.887 | 28.281 | 232.631 | 7.65 | 218.353 | 2131.24 | 25.89 | 35.165 | 6.25 | 1.489 | 5.413 | 8734.68 | 2.653 | 98.4 | 78.4 | 1385 | 17.58 | 5677.5 | 3352.8 | 3277.6 | 4791.2 | 1248.5 | 0.68457 | 6.9
2024-12-10 | 12:51 | Data | 0 | 30.712 | 27.991 | 232.54 | 7.65 | 218.444 | 2125.81 | 25.89 | 35.345 | 6.25 | 1.487 | 5.421 | 8671.37 | 2.809 | 98.3 | 78.5 | 1382 | 17.63 | 5636.4 | 3360.5 | 3245.8 | 4771.3 | 1248.5 | 0.68829 | 6.907
2024-12-10 | 12:52 | Data | 0 | 30.88 | 28.22 | 232.405 | 7.65 | 218.489 | 2134.85 | 25.89 | 35.255 | 6.25 | 1.483 | 5.43 | 8671.37 | 2.768 | 98.4 | 78.6 | 1386 | 17.58 | 5636.4 | 3358.4 | 3233.9 | 4760.4 | 1248.5 | 0.69297 | 6.912
2024-12-10 | 12:52 | Data | 0 | 30.88 | 28.112 | 232.495 | 7.64 | 218.398 | 2135.76 | 25.89 | 35.165 | 6.25 | 1.485 | 5.405 | 8693.98 | 2.768 | 98.4 | 78.4 | 1387 | 17.58 | 5651.1 | 3356 | 3242.2 | 4764.6 | 1248.5 | 0.68891 | 6.89
2024-12-10 | 12:52 | Data | 0 | 30.624 | 27.883 | 232.405 | 7.64 | 218.218 | 2133.95 | 25.89 | 35.255 | 6.25 | 1.483 | 5.407 | 8707.55 | 2.869 | 98.4 | 78.5 | 1386 | 17.63 | 5659.9 | 3359.6 | 3242.7 | 4759.2 | 1248.5 | 0.69005 | 6.889
2024-12-10 | 12:52 | Data | 0 | 30.651 | 27.937 | 232.495 | 7.64 | 218.263 | 2138.47 | 25.89 | 35.255 | 6.26 | 1.487 | 5.471 | 8689.46 | 2.667 | 98.4 | 78.6 | 1389 | 17.67 | 5648.1 | 3365.2 | 3230.7 | 4762.9 | 1248.5 | 0.69121 | 6.958
2024-12-10 | 12:52 | Data | 0 | 30.826 | 28.133 | 232.314 | 7.65 | 218.127 | 2135.76 | 25.89 | 35.255 | 6.25 | 1.488 | 5.451 | 8703.03 | 2.741 | 98.3 | 78.6 | 1387 | 17.63 | 5657 | 3359.9 | 3199.5 | 4739.4 | 1248.5 | 0.69328 | 6.939
2024-12-10 | 12:52 | Data | 0 | 30.651 | 27.89 | 232.54 | 7.65 | 218.308 | 2134.85 | 25.89 | 35.255 | 6.25 | 1.486 | 5.448 | 8703.03 | 2.761 | 98.4 | 78.6 | 1388 | 17.63 | 5657 | 3350.3 | 3230.7 | 4754.3 | 1248.5 | 0.6897 | 6.934
2024-12-10 | 12:52 | Data | 0 | 30.766 | 28.322 | 232.45 | 7.65 | 218.308 | 2137.56 | 25.9 | 35.255 | 6.25 | 1.486 | 5.432 | 8689.46 | 2.66 | 98.4 | 78.5 | 1389 | 17.58 | 5648.1 | 3358.8 | 3253.8 | 4773.5 | 1248.5 | 0.6885 | 6.918
2024-12-10 | 12:52 | Data | 0 | 31.09 | 28.16 | 232.45 | 7.65 | 218.308 | 2138.47 | 25.89 | 35.255 | 6.25 | 1.481 | 5.446 | 8698.5 | 2.694 | 98.4 | 78.6 | 1391 | 17.63 | 5654 | 3366.4 | 3257.8 | 4785.2 | 1248.5 | 0.68729 | 6.926
2024-12-10 | 12:52 | Data | 0 | 30.651 | 28.477 | 232.359 | 7.65 | 218.308 | 2140.27 | 25.89 | 34.984 | 6.25 | 1.474 | 5.441 | 8698.5 | 2.619 | 98.4 | 78.7 | 1391 | 17.63 | 5654 | 3346.4 | 3253.2 | 4757.2 | 1248.5 | 0.68938 | 6.916
2024-12-10 | 12:52 | Data | 0 | 30.88 | 28.315 | 232.585 | 7.65 | 218.444 | 2136.66 | 25.89 | 35.074 | 6.25 | 1.481 | 5.441 | 8698.5 | 2.592 | 98.4 | 78.6 | 1388 | 17.54 | 5654 | 3346.1 | 3223.6 | 4744.5 | 1248.5 | 0.68958 | 6.923
2024-12-10 | 12:52 | Data | 0 | 30.988 | 28.072 | 232.495 | 7.65 | 218.353 | 2140.27 | 25.89 | 35.345 | 6.25 | 1.494 | 5.442 | 8693.98 | 2.687 | 98.4 | 78.5 | 1391 | 17.63 | 5651.1 | 3334.6 | 3226.8 | 4745.4 | 1248.5 | 0.68867 | 6.936
2024-12-10 | 12:52 | Data | 0 | 30.664 | 27.883 | 232.314 | 7.65 | 218.308 | 2139.37 | 25.89 | 35.255 | 6.25 | 1.487 | 5.444 | 8712.07 | 2.755 | 98.3 | 78.5 | 1390 | 17.63 | 5662.8 | 3344.8 | 3226 | 4741.5 | 1248.5 | 0.68932 | 6.931
2024-12-10 | 12:52 | Data | 0 | 30.88 | 28.538 | 232.631 | 7.64 | 218.444 | 2139.37 | 25.9 | 35.255 | 6.25 | 1.486 | 5.451 | 8730.16 | 2.606 | 98.4 | 78.6 | 1391 | 17.63 | 5674.6 | 3353.5 | 3215.3 | 4742.7 | 1248.5 | 0.69132 | 6.936
2024-12-10 | 12:52 | Data | 0 | 31.002 | 28.004 | 232.359 | 7.65 | 218.308 | 2140.27 | 25.89 | 35.255 | 6.24 | 1.487 | 5.434 | 8734.68 | 2.572 | 98.4 | 78.5 | 1391 | 17.63 | 5677.5 | 3345.3 | 3242.9 | 4757.4 | 1248.5 | 0.68786 | 6.921
2024-12-10 | 12:52 | Data | 0 | 30.563 | 28.099 | 232.585 | 7.65 | 218.218 | 2139.37 | 25.89 | 35.255 | 6.25 | 1.481 | 5.439 | 8716.59 | 2.613 | 98.4 | 78.6 | 1391 | 17.58 | 5665.8 | 3368 | 3239.9 | 4771.8 | 1248.5 | 0.69023 | 6.918
2024-12-10 | 12:52 | Data | 0 | 30.779 | 28.214 | 232.45 | 7.65 | 218.353 | 2128.52 | 25.89 | 35.255 | 6.25 | 1.48 | 5.407 | 8784.42 | 2.775 | 98.3 | 78.5 | 1384 | 17.63 | 5709.9 | 3377.4 | 3232.1 | 4774 | 1248.5 | 0.69208 | 6.887
2024-12-10 | 12:52 | Data | 0 | 30.766 | 28.16 | 232.495 | 7.65 | 218.218 | 2134.85 | 25.89 | 35.345 | 6.25 | 1.486 | 5.438 | 8775.38 | 2.559 | 98.3 | 78.5 | 1388 | 17.67 | 5704 | 3357.1 | 3247.7 | 4771.5 | 1248.5 | 0.6882 | 6.925
2024-12-10 | 12:52 | Data | 0 | 30.705 | 28.274 | 232.359 | 7.64 | 218.308 | 2137.56 | 25.89 | 35.255 | 6.25 | 1.488 | 5.424 | 8775.38 | 2.748 | 98.4 | 78.5 | 1389 | 17.58 | 5704 | 3362.1 | 3234.4 | 4761.1 | 1248.5 | 0.69039 | 6.913
2024-12-10 | 12:53 | Data | 0 | 30.421 | 27.795 | 232.631 | 7.65 | 218.263 | 2137.56 | 25.89 | 35.255 | 6.25 | 1.485 | 5.413 | 8784.42 | 2.701 | 98.4 | 78.5 | 1389 | 17.58 | 5709.9 | 3335.5 | 3238.1 | 4748.1 | 1248.5 | 0.68744 | 6.901
2024-12-10 | 12:53 | Data | 0 | 30.826 | 28.335 | 232.45 | 7.65 | 218.444 | 2134.85 | 25.89 | 35.255 | 6.25 | 1.493 | 5.411 | 8743.73 | 2.748 | 98.3 | 78.3 | 1389 | 17.63 | 5683.4 | 3357.7 | 3236.6 | 4763.2 | 1248.5 | 0.68967 | 6.904
2024-12-10 | 12:53 | Data | 0 | 30.55 | 27.687 | 232.585 | 7.65 | 218.398 | 2136.66 | 25.9 | 35.165 | 6.25 | 1.481 | 5.435 | 8725.64 | 2.748 | 98.4 | 78.6 | 1389 | 17.58 | 5671.7 | 3361.4 | 3257.2 | 4780.7 | 1248.5 | 0.68762 | 6.916
2024-12-10 | 12:53 | Data | 0 | 30.874 | 27.896 | 232.45 | 7.65 | 218.398 | 2136.66 | 25.89 | 35.255 | 6.25 | 1.477 | 5.427 | 8721.11 | 2.937 | 98.3 | 78.6 | 1389 | 17.63 | 5668.7 | 3371.3 | 3256.7 | 4789.4 | 1248.5 | 0.68908 | 6.902
2024-12-10 | 12:53 | Data | 0 | 30.968 | 27.89 | 232.405 | 7.65 | 218.353 | 2134.85 | 25.89 | 35.255 | 6.25 | 1.484 | 5.423 | 8716.59 | 2.667 | 98.3 | 78.5 | 1388 | 17.63 | 5665.8 | 3355.2 | 3250.9 | 4771.1 | 1248.5 | 0.68908 | 6.907
2024-12-10 | 12:53 | Data | 0 | 30.82 | 28.531 | 232.54 | 7.65 | 218.353 | 2132.14 | 25.89 | 35.345 | 6.24 | 1.489 | 5.447 | 8712.07 | 2.552 | 98.3 | 78.5 | 1385 | 17.67 | 5662.8 | 3371 | 3237.6 | 4771.8 | 1248.5 | 0.69141 | 6.933
2024-12-10 | 12:53 | Data | 0 | 30.651 | 28.085 | 232.54 | 7.65 | 218.398 | 2133.95 | 25.89 | 35.255 | 6.25 | 1.492 | 5.44 | 8716.59 | 2.707 | 98.3 | 78.5 | 1388 | 17.63 | 5665.8 | 3367 | 3245.4 | 4770.2 | 1248.6 | 0.69087 | 6.934
2024-12-10 | 12:53 | Data | 0 | 30.678 | 28.281 | 232.54 | 7.65 | 218.308 | 2134.85 | 25.9 | 35.165 | 6.25 | 1.481 | 5.435 | 8730.16 | 2.653 | 98.4 | 78.6 | 1387 | 17.58 | 5674.6 | 3365.7 | 3237.1 | 4766.7 | 1248.6 | 0.69181 | 6.916
2024-12-10 | 12:53 | Data | 0 | 30.995 | 27.957 | 232.54 | 7.64 | 218.398 | 2134.85 | 25.89 | 35.165 | 6.25 | 1.492 | 5.442 | 8716.59 | 2.761 | 98.3 | 78.5 | 1387 | 17.58 | 5665.8 | 3360.7 | 3247.3 | 4769.6 | 1248.6 | 0.69 | 6.935
2024-12-10 | 12:53 | Data | 0 | 30.847 | 28.119 | 232.45 | 7.65 | 218.398 | 2136.66 | 25.9 | 35.165 | 6.25 | 1.482 | 5.435 | 8707.55 | 2.761 | 98.4 | 78.6 | 1389 | 17.58 | 5659.9 | 3373.3 | 3234.3 | 4767 | 1248.6 | 0.6933 | 6.918
2024-12-10 | 12:53 | Data | 0 | 30.664 | 28.274 | 232.495 | 7.65 | 218.398 | 2140.27 | 25.89 | 35.345 | 6.25 | 1.484 | 5.436 | 8693.98 | 2.572 | 98.4 | 78.6 | 1391 | 17.63 | 5651.1 | 3353.1 | 3262.7 | 4778.8 | 1248.6 | 0.68844 | 6.919
2024-12-10 | 12:53 | Data | 0 | 30.88 | 28.288 | 232.676 | 7.65 | 218.579 | 2140.27 | 25.89 | 35.165 | 6.25 | 1.496 | 5.441 | 8698.5 | 2.876 | 98.4 | 78.4 | 1390 | 17.58 | 5654 | 3369.4 | 3269.5 | 4788.3 | 1248.6 | 0.68905 | 6.937
2024-12-10 | 12:53 | Data | 0 | 30.651 | 27.883 | 232.359 | 7.64 | 218.263 | 2144.79 | 25.89 | 35.255 | 6.25 | 1.496 | 5.417 | 8721.11 | 2.768 | 98.4 | 78.4 | 1394 | 17.63 | 5668.7 | 3373.1 | 3255.9 | 4782.3 | 1248.6 | 0.68965 | 6.913
2024-12-10 | 12:53 | Data | 0 | 30.712 | 28.112 | 232.359 | 7.64 | 218.353 | 2141.18 | 25.89 | 35.255 | 6.25 | 1.479 | 5.429 | 8693.98 | 2.552 | 98.4 | 78.6 | 1392 | 17.67 | 5651.1 | 3345.4 | 3254.5 | 4765.5 | 1248.6 | 0.68589 | 6.907
2024-12-10 | 12:53 | Data | 0 | 30.752 | 28.085 | 232.269 | 7.65 | 218.218 | 2147.51 | 25.89 | 35.074 | 6.25 | 1.484 | 5.435 | 8612.58 | 2.782 | 98.4 | 78.6 | 1396 | 17.54 | 5598.2 | 3336.8 | 3267.7 | 4768.8 | 1248.6 | 0.6838 | 6.919
2024-12-10 | 12:53 | Data | 0 | 31.002 | 28.173 | 232.676 | 7.64 | 218.489 | 2148.41 | 25.88 | 35.255 | 6.25 | 1.481 | 5.436 | 8621.63 | 2.741 | 98.4 | 78.6 | 1397 | 17.63 | 5604.1 | 3351.3 | 3223.8 | 4748.9 | 1248.6 | 0.68938 | 6.917
2024-12-10 | 12:53 | Data | 0 | 31.191 | 28.193 | 232.54 | 7.64 | 218.444 | 2146.6 | 25.89 | 35.345 | 6.25 | 1.493 | 5.464 | 8621.63 | 2.923 | 98.4 | 78.5 | 1396 | 17.63 | 5604.1 | 3340.5 | 3256.6 | 4766.4 | 1248.6 | 0.68682 | 6.957
2024-12-10 | 12:54 | Data | 0 | 31.036 | 28.119 | 232.54 | 7.65 | 218.353 | 2142.99 | 25.89 | 35.255 | 6.25 | 1.488 | 5.443 | 8621.63 | 2.788 | 98.4 | 78.5 | 1392 | 17.67 | 5604.1 | 3355.8 | 3250.2 | 4766.3 | 1248.6 | 0.68881 | 6.933
2024-12-10 | 12:54 | Data | 0 | 30.887 | 28.112 | 232.54 | 7.65 | 218.353 | 2144.79 | 25.89 | 35.255 | 6.25 | 1.483 | 5.439 | 8680.41 | 2.599 | 98.4 | 78.6 | 1394 | 17.63 | 5642.3 | 3371 | 3261.1 | 4788.3 | 1248.6 | 0.68795 | 6.922
2024-12-10 | 12:54 | Data | 0 | 30.766 | 28.281 | 232.45 | 7.65 | 218.308 | 2144.79 | 25.89 | 35.165 | 6.25 | 1.472 | 5.444 | 8693.98 | 2.586 | 98.4 | 78.7 | 1394 | 17.58 | 5651.1 | 3347.7 | 3235.5 | 4752.4 | 1248.6 | 0.68918 | 6.916
2024-12-10 | 12:54 | Data | 0 | 30.536 | 27.883 | 232.405 | 7.65 | 218.263 | 2144.79 | 25.9 | 35.255 | 6.25 | 1.483 | 5.421 | 8689.46 | 2.545 | 98.4 | 78.5 | 1393 | 17.63 | 5648.1 | 3347.5 | 3252 | 4765.9 | 1248.6 | 0.68707 | 6.902
2024-12-10 | 12:54 | Data | 0 | 30.658 | 28.139 | 232.495 | 7.65 | 218.353 | 2147.51 | 25.89 | 35.255 | 6.24 | 1.485 | 5.437 | 8707.55 | 2.694 | 98.4 | 78.5 | 1396 | 17.58 | 5659.9 | 3359.4 | 3222.7 | 4755.5 | 1248.6 | 0.69123 | 6.922
2024-12-10 | 12:54 | Data | 0 | 30.995 | 28.227 | 232.631 | 7.65 | 218.444 | 2147.51 | 25.89 | 35.255 | 6.25 | 1.495 | 5.45 | 8743.73 | 2.633 | 98.4 | 78.5 | 1396 | 17.58 | 5683.4 | 3356.4 | 3223.3 | 4751.2 | 1248.6 | 0.69053 | 6.945
2024-12-10 | 12:54 | Data | 0 | 30.955 | 28.335 | 232.676 | 7.65 | 218.398 | 2151.12 | 25.89 | 35.255 | 6.25 | 1.483 | 5.445 | 9168.81 | 2.701 | 98.4 | 78.6 | 1399 | 17.63 | 5959.7 | 3357.4 | 3223.3 | 4753 | 1248.6 | 0.69108 | 6.928
2024-12-10 | 12:54 | Data | 0 | 30.934 | 28.119 | 232.495 | 7.65 | 218.353 | 2144.79 | 25.89 | 35.255 | 6.25 | 1.479 | 5.438 | 8734.68 | 2.761 | 98.4 | 78.6 | 1394 | 17.67 | 5677.5 | 3369.1 | 3254.3 | 4784.8 | 1248.6 | 0.68964 | 6.916
2024-12-10 | 12:54 | Data | 0 | 31.11 | 28.025 | 232.766 | 7.65 | 218.624 | 2153.83 | 25.89 | 35.255 | 6.25 | 1.485 | 5.43 | 8730.16 | 2.761 | 98.4 | 78.5 | 1399 | 17.63 | 5674.6 | 3354.1 | 3230.9 | 4758.5 | 1248.6 | 0.68955 | 6.913
2024-12-10 | 12:54 | Data | 0 | 31.042 | 28.382 | 232.631 | 7.64 | 218.398 | 2151.12 | 25.89 | 35.255 | 6.25 | 1.501 | 5.459 | 8911.05 | 2.761 | 98.4 | 78.4 | 1398 | 17.63 | 5792.2 | 3348.9 | 3267.3 | 4778.3 | 1248.6 | 0.68555 | 6.962
2024-12-10 | 12:54 | Data | 0 | 30.968 | 28.335 | 232.585 | 7.65 | 218.444 | 2142.99 | 25.9 | 35.165 | 6.25 | 1.491 | 5.436 | 8906.53 | 2.856 | 98.4 | 78.5 | 1393 | 17.58 | 5789.2 | 3352.3 | 3239.8 | 4756.1 | 1248.6 | 0.68795 | 6.927
2024-12-10 | 12:54 | Data | 0 | 30.651 | 28.085 | 232.45 | 7.65 | 218.263 | 2146.6 | 25.89 | 35.255 | 6.25 | 1.479 | 5.422 | 8915.57 | 2.565 | 98.4 | 78.6 | 1395 | 17.67 | 5795.1 | 3363.1 | 3237.7 | 4767.6 | 1248.6 | 0.69023 | 6.901
2024-12-10 | 12:54 | Data | 0 | 30.793 | 27.809 | 232.631 | 7.64 | 218.353 | 2146.6 | 25.89 | 35.255 | 6.25 | 1.478 | 5.415 | 8902 | 2.768 | 98.4 | 78.6 | 1396 | 17.58 | 5786.3 | 3364.3 | 3227.7 | 4759.3 | 1248.6 | 0.6923 | 6.891
2024-12-10 | 12:54 | Data | 0 | 30.604 | 27.721 | 232.45 | 7.65 | 218.398 | 2141.18 | 25.9 | 35.255 | 6.25 | 1.496 | 5.424 | 8684.94 | 2.714 | 98.4 | 78.4 | 1392 | 17.63 | 5645.2 | 3354.4 | 3230.3 | 4754.7 | 1248.6 | 0.69031 | 6.92
2024-12-10 | 12:54 | Data | 0 | 30.907 | 28.139 | 232.585 | 7.65 | 218.398 | 2142.99 | 25.9 | 35.165 | 6.25 | 1.488 | 5.455 | 8671.37 | 2.552 | 98.4 | 78.6 | 1393 | 17.58 | 5636.4 | 3356.9 | 3249.9 | 4769.7 | 1248.6 | 0.68623 | 6.942
2024-12-10 | 12:54 | Data | 0 | 30.941 | 28.234 | 232.45 | 7.64 | 218.398 | 2139.37 | 25.89 | 35.165 | 6.25 | 1.484 | 5.436 | 8680.41 | 2.565 | 98.4 | 78.6 | 1391 | 17.63 | 5642.3 | 3364.3 | 3232.3 | 4766.7 | 1248.6 | 0.68683 | 6.92
2024-12-10 | 12:54 | Data | 0 | 30.853 | 27.896 | 232.405 | 7.64 | 218.218 | 2140.27 | 25.89 | 35.165 | 6.25 | 1.494 | 5.425 | 8680.41 | 2.977 | 98.4 | 78.4 | 1391 | 17.58 | 5642.3 | 3355.4 | 3226.4 | 4756.6 | 1248.6 | 0.68963 | 6.919
2024-12-10 | 12:54 | Data | 0 | 31.157 | 27.977 | 232.495 | 7.65 | 218.624 | 2136.66 | 25.89 | 35.165 | 6.25 | 1.482 | 5.451 | 8693.98 | 2.768 | 98.4 | 78.6 | 1389 | 17.63 | 5651.1 | 3361.9 | 3244.7 | 4769.3 | 1248.6 | 0.68896 | 6.934
2024-12-10 | 12:55 | Data | 0 | 30.853 | 28.058 | 232.495 | 7.65 | 218.353 | 2141.18 | 25.89 | 35.255 | 6.24 | 1.488 | 5.418 | 8716.59 | 2.491 | 98.4 | 78.4 | 1392 | 17.63 | 5665.8 | 3359.6 | 3237.2 | 4761.1 | 1248.6 | 0.68982 | 6.907
2024-12-10 | 12:55 | Data | 0 | 30.813 | 28.065 | 232.405 | 7.65 | 218.218 | 2136.66 | 25.89 | 35.165 | 6.25 | 1.483 | 5.415 | 8716.59 | 2.782 | 98.4 | 78.5 | 1389 | 17.63 | 5665.8 | 3355.1 | 3256.5 | 4773.4 | 1248.6 | 0.68752 | 6.898
2024-12-10 | 12:55 | Data | 0 | 30.88 | 28.288 | 232.405 | 7.65 | 218.308 | 2140.27 | 25.89 | 35.255 | 6.25 | 1.483 | 5.427 | 8730.16 | 2.653 | 98.4 | 78.5 | 1391 | 17.63 | 5674.6 | 3375.8 | 3281.3 | 4805.7 | 1248.6 | 0.68753 | 6.91
2024-12-10 | 12:55 | Data | 0 | 31.144 | 27.896 | 232.45 | 7.64 | 218.444 | 2144.79 | 25.89 | 35.255 | 6.25 | 1.485 | 5.403 | 9128.11 | 2.579 | 98.4 | 78.4 | 1394 | 17.63 | 5933.3 | 3366.8 | 3277.2 | 4796.2 | 1248.7 | 0.68633 | 6.887
2024-12-10 | 12:55 | Data | 0 | 30.86 | 28.092 | 232.495 | 7.64 | 218.579 | 2144.79 | 25.89 | 35.255 | 6.24 | 1.481 | 5.401 | 8802.51 | 2.633 | 98.4 | 78.5 | 1394 | 17.63 | 5721.6 | 3346.7 | 3264.6 | 4777.5 | 1248.7 | 0.68739 | 6.881
2024-12-10 | 12:55 | Data | 0 | 30.766 | 27.896 | 232.721 | 7.64 | 218.444 | 2144.79 | 25.9 | 35.255 | 6.25 | 1.48 | 5.45 | 8734.68 | 2.957 | 98.4 | 78.6 | 1394 | 17.63 | 5677.5 | 3347.1 | 3240.7 | 4757.9 | 1248.7 | 0.68729 | 6.929
2024-12-10 | 12:55 | Data | 0 | 31.09 | 28.119 | 232.676 | 7.64 | 218.353 | 2144.79 | 25.9 | 35.255 | 6.24 | 1.486 | 5.44 | 8743.73 | 2.687 | 98.4 | 78.5 | 1394 | 17.63 | 5683.4 | 3360.8 | 3245.9 | 4770.1 | 1248.7 | 0.68957 | 6.926
2024-12-10 | 12:55 | Data | 0 | 30.833 | 28.112 | 232.405 | 7.65 | 218.263 | 2141.18 | 25.89 | 35.255 | 6.25 | 1.477 | 5.459 | 8739.2 | 2.586 | 98.4 | 78.7 | 1392 | 17.63 | 5680.5 | 3352.9 | 3231.6 | 4759 | 1248.7 | 0.69057 | 6.936
2024-12-10 | 12:55 | Data | 0 | 30.88 | 27.998 | 232.585 | 7.65 | 218.398 | 2144.79 | 25.89 | 35.165 | 6.24 | 1.488 | 5.446 | 8698.5 | 2.768 | 98.4 | 78.6 | 1395 | 17.63 | 5654 | 3350.5 | 3237 | 4759.1 | 1248.7 | 0.689 | 6.933
2024-12-10 | 12:55 | Data | 0 | 30.766 | 28.112 | 232.314 | 7.65 | 218.263 | 2137.56 | 25.89 | 35.255 | 6.25 | 1.476 | 5.425 | 8707.55 | 2.552 | 98.3 | 78.6 | 1389 | 17.63 | 5659.9 | 3351.9 | 3246.2 | 4761.3 | 1248.7 | 0.68839 | 6.9
2024-12-10 | 12:55 | Data | 0 | 30.88 | 28.133 | 232.54 | 7.65 | 218.308 | 2136.66 | 25.89 | 35.255 | 6.25 | 1.479 | 5.452 | 8721.11 | 2.68 | 98.3 | 78.7 | 1389 | 17.63 | 5668.7 | 3355.4 | 3241.2 | 4764.5 | 1248.7 | 0.68863 | 6.931
2024-12-10 | 12:55 | Data | 0 | 30.698 | 27.903 | 232.178 | 7.65 | 218.263 | 2133.95 | 25.89 | 35.345 | 6.24 | 1.476 | 5.424 | 8707.55 | 2.707 | 98.3 | 78.6 | 1387 | 17.63 | 5659.9 | 3358.4 | 3263.5 | 4781.8 | 1248.7 | 0.68626 | 6.899
2024-12-10 | 12:55 | Data | 0 | 30.435 | 27.883 | 232.495 | 7.65 | 218.308 | 2133.95 | 25.89 | 35.165 | 6.25 | 1.481 | 5.447 | 8716.59 | 2.741 | 98.3 | 78.6 | 1387 | 17.63 | 5665.8 | 3353.4 | 3242.8 | 4761.1 | 1248.7 | 0.68809 | 6.928
2024-12-10 | 12:55 | Data | 0 | 30.658 | 27.957 | 232.721 | 7.65 | 218.489 | 2137.56 | 25.89 | 35.255 | 6.25 | 1.481 | 5.442 | 8707.55 | 2.464 | 98.4 | 78.6 | 1389 | 17.58 | 5659.9 | 3357.6 | 3282.1 | 4791.2 | 1248.7 | 0.68479 | 6.924
2024-12-10 | 12:55 | Data | 0 | 30.664 | 28.16 | 232.45 | 7.65 | 218.444 | 2139.37 | 25.9 | 35.255 | 6.25 | 1.485 | 5.436 | 8734.68 | 2.538 | 98.4 | 78.5 | 1390 | 17.63 | 5677.5 | 3349.6 | 3263.4 | 4774.5 | 1248.7 | 0.68671 | 6.922
2024-12-10 | 12:55 | Data | 0 | 30.82 | 27.998 | 232.495 | 7.65 | 218.308 | 2141.18 | 25.9 | 35.255 | 6.25 | 1.491 | 5.458 | 8703.03 | 2.775 | 98.3 | 78.6 | 1392 | 17.67 | 5657 | 3346.3 | 3253 | 4779.4 | 1248.7 | 0.69046 | 6.947
2024-12-10 | 12:55 | Data | 0 | 30.604 | 27.91 | 232.45 | 7.65 | 218.353 | 2142.08 | 25.89 | 35.165 | 6.25 | 1.49 | 5.44 | 8739.2 | 2.822 | 98.4 | 78.5 | 1393 | 17.58 | 5680.5 | 3335.3 | 3240.1 | 4749.7 | 1248.7 | 0.68619 | 6.929
2024-12-10 | 12:55 | Data | 0 | 30.712 | 28.274 | 232.54 | 7.65 | 218.353 | 2142.08 | 25.89 | 35.165 | 6.24 | 1.486 | 5.423 | 8748.25 | 2.869 | 98.4 | 78.5 | 1392 | 17.58 | 5686.4 | 3361.6 | 3226.6 | 4754.7 | 1248.7 | 0.69003 | 6.91
2024-12-10 | 12:56 | Data | 0 | 30.934 | 28.112 | 232.585 | 7.65 | 218.444 | 2142.08 | 25.89 | 35.255 | 6.24 | 1.486 | 5.44 | 8752.77 | 2.599 | 98.4 | 78.5 | 1393 | 17.63 | 5689.3 | 3356.8 | 3236.9 | 4755.5 | 1248.7 | 0.68983 | 6.926
2024-12-10 | 12:56 | Data | 0 | 31.002 | 28.038 | 232.54 | 7.64 | 218.444 | 2135.76 | 25.89 | 35.165 | 6.25 | 1.487 | 5.424 | 8730.16 | 2.687 | 98.3 | 78.5 | 1389 | 17.63 | 5674.6 | 3365.9 | 3236.2 | 4758.1 | 1248.7 | 0.69004 | 6.91
2024-12-10 | 12:56 | Data | 0 | 30.874 | 28.112 | 232.585 | 7.65 | 218.398 | 2136.66 | 25.89 | 35.165 | 6.25 | 1.479 | 5.413 | 8707.55 | 2.768 | 98.4 | 78.5 | 1389 | 17.58 | 5659.9 | 3367.7 | 3237.8 | 4767.5 | 1248.7 | 0.69194 | 6.892
2024-12-10 | 12:56 | Data | 0 | 31.096 | 28.281 | 232.631 | 7.65 | 218.444 | 2136.66 | 25.89 | 35.165 | 6.25 | 1.476 | 5.455 | 8712.07 | 2.552 | 98.4 | 78.7 | 1389 | 17.58 | 5662.8 | 3367.8 | 3228.2 | 4763.3 | 1248.7 | 0.69181 | 6.93
2024-12-10 | 12:56 | Data | 0 | 31.204 | 28.126 | 232.766 | 7.65 | 218.489 | 2130.33 | 25.89 | 35.255 | 6.25 | 1.481 | 5.432 | 8703.03 | 2.687 | 98.3 | 78.6 | 1385 | 17.63 | 5657 | 3370.1 | 3255.6 | 4780.1 | 1248.7 | 0.68939 | 6.912
2024-12-10 | 12:56 | Data | 0 | 30.968 | 28.342 | 232.721 | 7.65 | 218.444 | 2142.08 | 25.89 | 35.255 | 6.25 | 1.487 | 5.437 | 8703.03 | 2.815 | 98.4 | 78.5 | 1392 | 17.63 | 5657 | 3379.4 | 3279.9 | 4803.4 | 1248.7 | 0.6891 | 6.925
2024-12-10 | 12:56 | Data | 0 | 30.658 | 28.099 | 232.585 | 7.65 | 218.263 | 2136.66 | 25.89 | 35.165 | 6.25 | 1.488 | 5.437 | 8924.61 | 2.707 | 98.3 | 78.5 | 1389 | 17.63 | 5801 | 3364.8 | 3239 | 4765.3 | 1248.7 | 0.69105 | 6.926
2024-12-10 | 12:56 | Data | 0 | 30.799 | 28.112 | 232.721 | 7.65 | 218.489 | 2136.66 | 25.89 | 35.435 | 6.25 | 1.497 | 5.418 | 8924.61 | 2.572 | 98.3 | 78.4 | 1389 | 17.72 | 5801 | 3349.2 | 3290.1 | 4793.7 | 1248.7 | 0.68687 | 6.915
2024-12-10 | 12:56 | Data | 0 | 30.637 | 27.998 | 232.676 | 7.65 | 218.444 | 2139.37 | 25.9 | 35.435 | 6.24 | 1.496 | 5.4 | 8920.09 | 2.653 | 98.3 | 78.3 | 1391 | 17.72 | 5798.1 | 3374.2 | 3262.3 | 4790.4 | 1248.7 | 0.68722 | 6.896
2024-12-10 | 12:56 | Data | 0 | 30.799 | 28.173 | 232.54 | 7.65 | 218.398 | 2142.08 | 25.89 | 35.255 | 6.24 | 1.502 | 5.385 | 8933.66 | 2.707 | 98.4 | 78.2 | 1392 | 17.63 | 5806.9 | 3363.2 | 3234.3 | 4761.6 | 1248.7 | 0.69043 | 6.887
2024-12-10 | 12:56 | Data | 0 | 30.651 | 28.173 | 232.54 | 7.65 | 218.353 | 2144.79 | 25.89 | 35.255 | 6.24 | 1.488 | 5.426 | 8734.68 | 2.647 | 98.4 | 78.5 | 1394 | 17.63 | 5677.5 | 3336.4 | 3236.2 | 4746.7 | 1248.7 | 0.68755 | 6.913
2024-12-10 | 12:56 | Data | 0 | 30.739 | 28.308 | 232.676 | 7.65 | 218.398 | 2145.7 | 25.89 | 35.526 | 6.25 | 1.486 | 5.427 | 8716.59 | 2.653 | 98.3 | 78.5 | 1395 | 17.76 | 5665.8 | 3357.8 | 3243.9 | 4767.7 | 1248.7 | 0.68846 | 6.913
2024-12-10 | 12:56 | Data | 0 | 30.826 | 28.025 | 232.54 | 7.65 | 218.353 | 2144.79 | 25.89 | 35.435 | 6.25 | 1.5 | 5.417 | 8716.59 | 2.741 | 98.3 | 78.3 | 1394 | 17.76 | 5665.8 | 3361.8 | 3248.2 | 4772.7 | 1248.7 | 0.68956 | 6.916
2024-12-10 | 12:56 | Data | 0 | 30.658 | 28.085 | 232.45 | 7.65 | 218.218 | 2143.89 | 25.89 | 35.435 | 6.25 | 1.489 | 5.434 | 8730.16 | 2.565 | 98.3 | 78.5 | 1394 | 17.72 | 5674.6 | 3369.7 | 3254.1 | 4781.6 | 1248.7 | 0.68977 | 6.922
2024-12-10 | 12:56 | Data | 0 | 30.651 | 27.883 | 232.359 | 7.64 | 218.218 | 2140.27 | 25.9 | 35.526 | 6.25 | 1.484 | 5.459 | 8707.55 | 2.653 | 98.3 | 78.6 | 1391 | 17.76 | 5659.9 | 3359.1 | 3230.5 | 4755.5 | 1248.7 | 0.69202 | 6.944
2024-12-10 | 12:56 | Data | 0 | 30.88 | 28.335 | 232.857 | 7.65 | 218.444 | 2142.08 | 25.89 | 35.435 | 6.25 | 1.49 | 5.452 | 8693.98 | 2.748 | 98.3 | 78.5 | 1392 | 17.72 | 5651.1 | 3353.7 | 3263.7 | 4779 | 1248.7 | 0.6886 | 6.942
2024-12-10 | 12:56 | Data | 0 | 30.934 | 27.957 | 232.495 | 7.64 | 218.398 | 2141.18 | 25.89 | 35.526 | 6.25 | 1.481 | 5.451 | 8693.98 | 2.755 | 98.3 | 78.7 | 1392 | 17.76 | 5651.1 | 3373.2 | 3250 | 4779 | 1248.7 | 0.69132 | 6.931
2024-12-10 | 12:56 | Data | 0 | 31.11 | 28.342 | 232.766 | 7.65 | 218.398 | 2138.47 | 25.89 | 35.526 | 6.24 | 1.492 | 5.426 | 8703.03 | 2.768 | 98.3 | 78.4 | 1390 | 17.72 | 5657 | 3355.2 | 3252.9 | 4771.8 | 1248.8 | 0.68752 | 6.919
2024-12-10 | 12:57 | Data | 0 | 30.853 | 28.173 | 232.45 | 7.64 | 218.398 | 2136.66 | 25.89 | 35.526 | 6.24 | 1.49 | 5.435 | 8703.03 | 2.923 | 98.3 | 78.5 | 1389 | 17.76 | 5657 | 3356.2 | 3246 | 4769.1 | 1248.8 | 0.6887 | 6.925
2024-12-10 | 12:57 | Data | 0 | 30.867 | 28.166 | 232.676 | 7.65 | 218.308 | 2134.85 | 25.9 | 35.435 | 6.24 | 1.485 | 5.456 | 8716.59 | 2.565 | 98.3 | 78.6 | 1388 | 17.76 | 5665.8 | 3377.8 | 3245.6 | 4786.5 | 1248.8 | 0.68903 | 6.94
2024-12-10 | 12:57 | Data | 0 | 31.09 | 28.139 | 232.54 | 7.65 | 218.444 | 2136.66 | 25.89 | 35.526 | 6.24 | 1.489 | 5.456 | 8716.59 | 2.768 | 98.3 | 78.6 | 1389 | 17.76 | 5665.8 | 3351 | 3224.9 | 4750.5 | 1248.8 | 0.69145 | 6.944
2024-12-10 | 12:57 | Data | 0 | 30.455 | 27.89 | 232.45 | 7.65 | 218.353 | 2137.56 | 25.89 | 35.526 | 6.25 | 1.478 | 5.462 | 8716.59 | 2.653 | 98.3 | 78.7 | 1389 | 17.72 | 5665.8 | 3350.2 | 3229 | 4751.9 | 1248.8 | 0.6907 | 6.94
2024-12-10 | 12:57 | Data | 0 | 30.826 | 28.139 | 232.495 | 7.64 | 218.263 | 2142.08 | 25.89 | 35.255 | 6.25 | 1.482 | 5.451 | 8712.07 | 2.545 | 98.4 | 78.6 | 1393 | 17.58 | 5662.8 | 3349.2 | 3249.2 | 4764.4 | 1248.8 | 0.68792 | 6.933
2024-12-10 | 12:57 | Data | 0 | 30.536 | 28.092 | 232.495 | 7.65 | 218.398 | 2142.08 | 25.9 | 35.255 | 6.25 | 1.483 | 5.434 | 8721.11 | 2.552 | 98.3 | 78.5 | 1392 | 17.67 | 5668.7 | 3366.1 | 3246.7 | 4759.4 | 1248.8 | 0.68959 | 6.918
2024-12-10 | 12:57 | Data | 0 | 31.103 | 27.93 | 232.405 | 7.65 | 218.353 | 2142.08 | 25.89 | 35.345 | 6.25 | 1.48 | 5.421 | 8725.64 | 2.977 | 98.4 | 78.5 | 1392 | 17.63 | 5671.7 | 3342 | 3230.4 | 4754.4 | 1248.8 | 0.68863 | 6.903
2024-12-10 | 12:57 | Data | 0 | 31.123 | 28.153 | 232.54 | 7.64 | 218.579 | 2142.08 | 25.89 | 35.165 | 6.25 | 1.47 | 5.425 | 8716.59 | 2.64 | 98.4 | 78.7 | 1392 | 17.58 | 5665.8 | 3364.7 | 3235 | 4750.8 | 1248.8 | 0.69153 | 6.894
2024-12-10 | 12:57 | Data | 0 | 30.455 | 28.099 | 232.405 | 7.65 | 218.353 | 2142.99 | 25.9 | 35.255 | 6.25 | 1.463 | 5.433 | 8712.07 | 2.518 | 98.4 | 78.8 | 1392 | 17.63 | 5662.8 | 3360 | 3249 | 4773.2 | 1248.8 | 0.68944 | 6.897
2024-12-10 | 12:57 | Data | 0 | 30.982 | 28.328 | 232.45 | 7.65 | 218.353 | 2141.18 | 25.89 | 35.255 | 6.25 | 1.494 | 5.433 | 8716.59 | 2.768 | 98.4 | 78.4 | 1392 | 17.63 | 5665.8 | 3351.2 | 3257.2 | 4768.2 | 1248.8 | 0.68843 | 6.926
2024-12-10 | 12:57 | Data | 0 | 31.069 | 28.119 | 232.45 | 7.65 | 218.353 | 2142.08 | 25.89 | 35.255 | 6.25 | 1.482 | 5.45 | 8734.68 | 2.788 | 98.4 | 78.6 | 1392 | 17.63 | 5677.5 | 3369 | 3227.3 | 4760.9 | 1248.8 | 0.69101 | 6.933
2024-12-10 | 12:57 | Data | 0 | 30.651 | 28.22 | 232.405 | 7.64 | 218.263 | 2142.99 | 25.89 | 35.255 | 6.25 | 1.479 | 5.43 | 8748.25 | 2.68 | 98.4 | 78.6 | 1393 | 17.63 | 5686.4 | 3335.4 | 3232 | 4743.1 | 1248.8 | 0.68737 | 6.907
2024-12-10 | 12:57 | Data | 0 | 30.874 | 28.308 | 232.585 | 7.65 | 218.308 | 2139.37 | 25.89 | 35.255 | 6.25 | 1.479 | 5.428 | 8730.16 | 2.741 | 98.4 | 78.6 | 1391 | 17.63 | 5674.6 | 3364.2 | 3234.1 | 4766.1 | 1248.8 | 0.69076 | 6.907
2024-12-10 | 12:57 | Data | 0 | 31.258 | 28.193 | 232.45 | 7.65 | 218.308 | 2139.37 | 25.89 | 35.255 | 6.25 | 1.476 | 5.42 | 8689.46 | 2.964 | 98.4 | 78.6 | 1390 | 17.63 | 5648.1 | 3371.8 | 3238.8 | 4771.2 | 1248.8 | 0.69076 | 6.896
2024-12-10 | 12:57 | Data | 0 | 31.231 | 28.369 | 232.585 | 7.65 | 218.444 | 2139.37 | 25.89 | 35.255 | 6.25 | 1.481 | 5.431 | 8689.46 | 2.829 | 98.4 | 78.6 | 1391 | 17.58 | 5648.1 | 3348.8 | 3213.2 | 4739.9 | 1248.8 | 0.69014 | 6.912
2024-12-10 | 12:57 | Data | 0 | 30.88 | 28.112 | 232.495 | 7.65 | 218.444 | 2139.37 | 25.9 | 35.165 | 6.24 | 1.49 | 5.448 | 8693.98 | 2.768 | 98.4 | 78.5 | 1391 | 17.63 | 5651.1 | 3350.3 | 3219.4 | 4744.5 | 1248.8 | 0.69077 | 6.936
2024-12-10 | 12:57 | Data | 0 | 31.076 | 28.22 | 232.54 | 7.65 | 218.353 | 2139.37 | 25.89 | 35.165 | 6.25 | 1.489 | 5.44 | 8689.46 | 2.775 | 98.4 | 78.5 | 1391 | 17.58 | 5648.1 | 3340.3 | 3217.8 | 4741.3 | 1248.8 | 0.69143 | 6.927
2024-12-10 | 12:58 | Data | 0 | 31.076 | 28.126 | 232.54 | 7.65 | 218.398 | 2139.37 | 25.9 | 35.255 | 6.25 | 1.486 | 5.45 | 8743.73 | 2.829 | 98.4 | 78.6 | 1390 | 17.63 | 5683.4 | 3367.9 | 3212.2 | 4751.3 | 1248.8 | 0.69378 | 6.936
2024-12-10 | 12:58 | Data | 0 | 30.705 | 28.004 | 232.495 | 7.65 | 218.353 | 2142.08 | 25.89 | 35.255 | 6.25 | 1.485 | 5.43 | 8748.25 | 2.768 | 98.4 | 78.5 | 1392 | 17.63 | 5686.4 | 3363.1 | 3211.8 | 4748.6 | 1248.8 | 0.69357 | 6.915
2024-12-10 | 12:58 | Data | 0 | 31.326 | 28.281 | 232.631 | 7.65 | 218.444 | 2142.08 | 25.89 | 35.165 | 6.25 | 1.499 | 5.436 | 8761.81 | 2.599 | 98.4 | 78.4 | 1393 | 17.63 | 5695.2 | 3375.2 | 3242.1 | 4776.9 | 1248.8 | 0.69089 | 6.935
2024-12-10 | 12:58 | Data | 0 | 30.685 | 27.991 | 232.495 | 7.65 | 218.353 | 2144.79 | 25.89 | 35.255 | 6.25 | 1.503 | 5.42 | 8757.29 | 2.538 | 98.4 | 78.3 | 1394 | 17.63 | 5692.2 | 3352.1 | 3233.1 | 4756.4 | 1248.8 | 0.69012 | 6.922
2024-12-10 | 12:58 | Data | 0 | 30.759 | 27.89 | 232.45 | 7.65 | 218.353 | 2144.79 | 25.9 | 35.255 | 6.24 | 1.495 | 5.401 | 8743.73 | 2.775 | 98.4 | 78.3 | 1394 | 17.63 | 5683.4 | 3352.1 | 3210.2 | 4739.6 | 1248.8 | 0.69247 | 6.897
2024-12-10 | 12:58 | Data | 0 | 31.103 | 28.139 | 232.631 | 7.65 | 218.398 | 2145.7 | 25.89 | 35.345 | 6.25 | 1.488 | 5.422 | 8734.68 | 2.768 | 98.4 | 78.5 | 1394 | 17.63 | 5677.5 | 3329.4 | 3233.4 | 4740.2 | 1248.8 | 0.68742 | 6.911
2024-12-10 | 12:58 | Data | 0 | 30.772 | 28.531 | 232.721 | 7.65 | 218.489 | 2144.79 | 25.89 | 35.165 | 6.25 | 1.48 | 5.455 | 8716.59 | 2.538 | 98.4 | 78.7 | 1394 | 17.63 | 5665.8 | 3329.9 | 3238.8 | 4743.1 | 1248.8 | 0.68768 | 6.934
2024-12-10 | 12:58 | Data | 0 | 30.685 | 27.883 | 232.585 | 7.65 | 218.444 | 2144.79 | 25.89 | 35.255 | 6.25 | 1.479 | 5.412 | 8725.64 | 2.592 | 98.4 | 78.5 | 1394 | 17.63 | 5671.7 | 3365.1 | 3234.8 | 4763.2 | 1248.8 | 0.69209 | 6.891
2024-12-10 | 12:58 | Data | 0 | 30.833 | 27.998 | 232.721 | 7.65 | 218.489 | 2144.79 | 25.89 | 35.255 | 6.24 | 1.492 | 5.397 | 8671.37 | 2.552 | 98.4 | 78.3 | 1394 | 17.63 | 5636.4 | 3345.2 | 3219.7 | 4742 | 1248.8 | 0.69009 | 6.889
2024-12-10 | 12:58 | Data | 0 | 30.563 | 28.085 | 232.45 | 7.65 | 218.308 | 2144.79 | 25.89 | 35.255 | 6.24 | 1.49 | 5.413 | 8680.41 | 2.552 | 98.4 | 78.4 | 1394 | 17.58 | 5642.3 | 3346.2 | 3230.1 | 4750.3 | 1248.8 | 0.68952 | 6.902
2024-12-10 | 12:58 | Data | 0 | 30.658 | 28.477 | 232.766 | 7.64 | 218.579 | 2144.79 | 25.89 | 35.255 | 6.25 | 1.487 | 5.416 | 8693.98 | 2.552 | 98.4 | 78.4 | 1394 | 17.67 | 5651.1 | 3351.1 | 3242.4 | 4761 | 1248.8 | 0.68871 | 6.903
2024-12-10 | 12:58 | Data | 0 | 30.874 | 28.065 | 232.631 | 7.65 | 218.398 | 2147.51 | 25.9 | 35.165 | 6.26 | 1.495 | 5.44 | 8721.11 | 2.815 | 98.4 | 78.4 | 1396 | 17.58 | 5668.7 | 3354 | 3236.4 | 4758.6 | 1248.8 | 0.68949 | 6.935
2024-12-10 | 12:58 | Data | 0 | 30.88 | 27.89 | 232.495 | 7.65 | 218.308 | 2147.51 | 25.89 | 35.165 | 6.25 | 1.484 | 5.428 | 8721.11 | 2.917 | 98.4 | 78.5 | 1396 | 17.63 | 5668.7 | 3360.3 | 3233.8 | 4761.5 | 1248.8 | 0.69033 | 6.913
2024-12-10 | 12:58 | Data | 0 | 31.036 | 28.443 | 232.631 | 7.64 | 218.444 | 2140.27 | 25.89 | 35.255 | 6.25 | 1.481 | 5.442 | 8693.98 | 2.728 | 98.4 | 78.6 | 1391 | 17.63 | 5651.1 | 3350.3 | 3223.5 | 4749.5 | 1248.8 | 0.68762 | 6.924
2024-12-10 | 12:58 | Data | 0 | 30.671 | 28.085 | 232.495 | 7.65 | 218.353 | 2140.27 | 25.89 | 35.255 | 6.25 | 1.476 | 5.446 | 8689.46 | 2.592 | 98.4 | 78.7 | 1391 | 17.63 | 5648.1 | 3369.5 | 3221 | 4757.1 | 1248.9 | 0.69218 | 6.922
2024-12-10 | 12:58 | Data | 0 | 31.002 | 28.369 | 232.585 | 7.65 | 218.444 | 2147.51 | 25.89 | 35.255 | 6.25 | 1.492 | 5.456 | 8689.46 | 2.525 | 98.4 | 78.5 | 1395 | 17.63 | 5648.1 | 3359.7 | 3214.3 | 4747.3 | 1248.9 | 0.69232 | 6.947
2024-12-10 | 12:58 | Data | 0 | 30.651 | 27.883 | 232.359 | 7.64 | 218.263 | 2145.7 | 25.89 | 35.165 | 6.25 | 1.493 | 5.431 | 8743.73 | 2.768 | 98.4 | 78.4 | 1395 | 17.58 | 5683.4 | 3353.5 | 3234.9 | 4758.4 | 1248.9 | 0.68919 | 6.923
2024-12-10 | 12:58 | Data | 0 | 30.712 | 28.214 | 232.45 | 7.65 | 218.444 | 2144.79 | 25.89 | 35.165 | 6.25 | 1.488 | 5.41 | 8730.16 | 2.633 | 98.4 | 78.4 | 1394 | 17.58 | 5674.6 | 3361.1 | 3211.2 | 4744.1 | 1248.9 | 0.69364 | 6.897
2024-12-10 | 12:59 | Data | 0 | 30.658 | 27.822 | 232.45 | 7.65 | 218.308 | 2203.54 | 25.89 | 35.255 | 6.25 | 1.485 | 5.424 | 8748.25 | 2.653 | 98.4 | 78.5 | 1438 | 17.63 | 5686.4 | 3368.1 | 3214.8 | 4753.8 | 1248.9 | 0.69259 | 6.909
2024-12-10 | 12:59 | Data | 0 | 30.88 | 28.139 | 232.495 | 7.65 | 218.444 | 2197.22 | 25.89 | 35.255 | 6.25 | 1.486 | 5.434 | 8761.81 | 2.714 | 98.4 | 78.5 | 1422 | 17.63 | 5695.2 | 3346.9 | 3221.2 | 4740.8 | 1248.9 | 0.69051 | 6.92
2024-12-10 | 12:59 | Data | 0 | 30.88 | 28.058 | 232.676 | 7.65 | 218.444 | 2138.47 | 25.89 | 35.435 | 6.25 | 1.484 | 5.439 | 8734.68 | 2.619 | 98.3 | 78.6 | 1390 | 17.76 | 5677.5 | 3352 | 3231.6 | 4754.4 | 1248.9 | 0.6904 | 6.923
2024-12-10 | 12:59 | Data | 0 | 30.651 | 28.187 | 232.359 | 7.65 | 218.353 | 2140.27 | 25.89 | 35.526 | 6.25 | 1.485 | 5.451 | 8730.16 | 2.734 | 98.3 | 78.6 | 1391 | 17.72 | 5674.6 | 3364.1 | 3243.1 | 4768 | 1248.9 | 0.69019 | 6.936
2024-12-10 | 12:59 | Data | 0 | 30.658 | 27.883 | 232.405 | 7.64 | 218.398 | 2139.37 | 25.89 | 35.526 | 6.25 | 1.49 | 5.437 | 8730.16 | 2.768 | 98.3 | 78.5 | 1391 | 17.76 | 5674.6 | 3336.3 | 3242.2 | 4754.4 | 1248.9 | 0.68656 | 6.926
2024-12-10 | 12:59 | Data | 0 | 30.914 | 28.227 | 232.585 | 7.65 | 218.353 | 2139.37 | 25.89 | 35.255 | 6.25 | 1.486 | 5.443 | 8743.73 | 2.572 | 98.4 | 78.6 | 1391 | 17.63 | 5683.4 | 3347.6 | 3207.6 | 4734.1 | 1248.9 | 0.69197 | 6.928
2024-12-10 | 12:59 | Data | 0 | 30.658 | 28.099 | 232.54 | 7.65 | 218.353 | 2139.37 | 25.89 | 35.165 | 6.25 | 1.494 | 5.437 | 8752.77 | 2.565 | 98.4 | 78.4 | 1391 | 17.63 | 5689.3 | 3379.5 | 3215.2 | 4747.3 | 1248.9 | 0.69234 | 6.932
2024-12-10 | 12:59 | Data | 0 | 30.779 | 28.497 | 232.721 | 7.65 | 218.489 | 2136.66 | 25.89 | 35.255 | 6.25 | 1.492 | 5.409 | 8775.38 | 2.559 | 98.4 | 78.4 | 1389 | 17.58 | 5704 | 3346.7 | 3226.9 | 4759.1 | 1248.9 | 0.69043 | 6.901
2024-12-10 | 12:59 | Data | 0 | 30.82 | 28.322 | 232.405 | 7.65 | 218.398 | 2136.66 | 25.89 | 35.345 | 6.25 | 1.481 | 5.398 | 8770.86 | 2.768 | 98.3 | 78.5 | 1389 | 17.63 | 5701.1 | 3341.5 | 3197.7 | 4721.4 | 1248.9 | 0.69246 | 6.878
2024-12-10 | 12:59 | Data | 0 | 30.968 | 28.355 | 232.631 | 7.65 | 218.579 | 2137.56 | 25.89 | 35.255 | 6.25 | 1.479 | 5.431 | 8788.95 | 2.964 | 98.4 | 78.6 | 1390 | 17.63 | 5712.8 | 3348.4 | 3217.4 | 4743.1 | 1248.9 | 0.69228 | 6.908
2024-12-10 | 12:59 | Data | 0 | 30.543 | 28.112 | 232.676 | 7.65 | 218.489 | 2137.56 | 25.89 | 35.165 | 6.24 | 1.486 | 5.422 | 8788.95 | 2.484 | 98.4 | 78.5 | 1389 | 17.58 | 5712.8 | 3352.9 | 3215.8 | 4741.3 | 1248.9 | 0.69248 | 6.909
2024-12-10 | 12:59 | Data | 0 | 30.651 | 28.112 | 232.766 | 7.64 | 218.489 | 2135.76 | 25.89 | 35.165 | 6.24 | 1.48 | 5.454 | 8775.38 | 2.714 | 98.4 | 78.7 | 1388 | 17.58 | 5704 | 3337.2 | 3216.8 | 4733.8 | 1248.9 | 0.68976 | 6.934
2024-12-10 | 12:59 | Data | 0 | 31.103 | 28.241 | 232.631 | 7.65 | 218.398 | 2136.66 | 25.9 | 35.255 | 6.25 | 1.482 | 5.45 | 8793.47 | 2.755 | 98.4 | 78.6 | 1389 | 17.58 | 5715.8 | 3345.4 | 3207.4 | 4732.6 | 1248.9 | 0.6924 | 6.933
2024-12-10 | 12:59 | Data | 0 | 30.597 | 28.274 | 232.45 | 7.65 | 218.353 | 2136.66 | 25.89 | 35.255 | 6.25 | 1.482 | 5.432 | 8788.95 | 2.606 | 98.3 | 78.6 | 1389 | 17.63 | 5712.8 | 3344.3 | 3214.9 | 4733.6 | 1248.9 | 0.69145 | 6.915
2024-12-10 | 12:59 | Data | 0 | 30.88 | 28.119 | 232.495 | 7.65 | 218.444 | 2136.66 | 25.89 | 35.255 | 6.25 | 1.485 | 5.433 | 8784.42 | 2.64 | 98.3 | 78.5 | 1389 | 17.63 | 5709.9 | 3354.8 | 3233.6 | 4757 | 1248.9 | 0.6906 | 6.918
2024-12-10 | 12:59 | Data | 0 | 30.759 | 28.322 | 232.631 | 7.65 | 218.444 | 2137.56 | 25.89 | 35.165 | 6.24 | 1.485 | 5.459 | 8730.16 | 2.714 | 98.3 | 78.6 | 1389 | 17.63 | 5674.6 | 3368 | 3238.2 | 4767.1 | 1248.9 | 0.69134 | 6.945
2024-12-10 | 12:59 | Data | 0 | 31.272 | 28.47 | 232.766 | 7.64 | 218.67 | 2135.76 | 25.89 | 35.255 | 6.25 | 1.481 | 5.422 | 8748.25 | 2.734 | 98.3 | 78.6 | 1388 | 17.63 | 5686.4 | 3345.6 | 3208.5 | 4731 | 1248.9 | 0.69188 | 6.904
2024-12-10 | 13:00 | Data | 0 | 30.82 | 28.484 | 232.676 | 7.65 | 218.489 | 2136.66 | 25.89 | 35.255 | 6.24 | 1.48 | 5.423 | 8743.73 | 2.734 | 98.3 | 78.6 | 1389 | 17.58 | 5683.4 | 3357.3 | 3229.2 | 4762.5 | 1248.9 | 0.69284 | 6.904
2024-12-10 | 13:00 | Data | 0 | 30.874 | 28.308 | 232.676 | 7.65 | 218.398 | 2136.66 | 25.89 | 35.165 | 6.25 | 1.481 | 5.421 | 8743.73 | 2.606 | 98.4 | 78.5 | 1389 | 17.63 | 5683.4 | 3342.7 | 3241.4 | 4754.3 | 1248.9 | 0.68786 | 6.902
2024-12-10 | 13:00 | Data | 0 | 30.752 | 28.16 | 232.631 | 7.64 | 218.444 | 2137.56 | 25.89 | 35.255 | 6.25 | 1.485 | 5.448 | 8802.51 | 2.782 | 98.4 | 78.6 | 1389 | 17.63 | 5721.6 | 3338.7 | 3241.4 | 4750.9 | 1248.9 | 0.68784 | 6.932
2024-12-10 | 13:00 | Data | 0 | 30.658 | 28.112 | 232.54 | 7.65 | 218.353 | 2136.66 | 25.89 | 35.255 | 6.25 | 1.484 | 5.442 | 8811.56 | 2.545 | 98.4 | 78.6 | 1389 | 17.58 | 5727.5 | 3364.7 | 3229.7 | 4758.7 | 1248.9 | 0.69221 | 6.927
2024-12-10 | 13:00 | Data | 0 | 30.651 | 28.058 | 232.405 | 7.65 | 218.308 | 2136.66 | 25.9 | 35.435 | 6.25 | 1.494 | 5.432 | 8811.56 | 2.592 | 98.4 | 78.4 | 1389 | 17.63 | 5727.5 | 3353.3 | 3209.7 | 4738.2 | 1248.9 | 0.6937 | 6.926
2024-12-10 | 13:00 | Data | 0 | 30.685 | 27.896 | 232.721 | 7.65 | 218.444 | 2137.56 | 25.89 | 35.345 | 6.25 | 1.496 | 5.421 | 8770.86 | 2.714 | 98.4 | 78.4 | 1389 | 17.63 | 5701.1 | 3360 | 3218.9 | 4750.1 | 1248.9 | 0.68885 | 6.917
2024-12-10 | 13:00 | Data | 0 | 30.88 | 27.91 | 232.269 | 7.65 | 218.263 | 2138.47 | 25.89 | 35.255 | 6.25 | 1.483 | 5.447 | 8730.16 | 2.768 | 98.4 | 78.6 | 1391 | 17.58 | 5674.6 | 3374.4 | 3216 | 4755.2 | 1248.9 | 0.69438 | 6.93
2024-12-10 | 13:00 | Data | 0 | 30.671 | 28.261 | 232.676 | 7.64 | 218.444 | 2136.66 | 25.89 | 35.165 | 6.25 | 1.486 | 5.447 | 8748.25 | 2.586 | 98.3 | 78.6 | 1389 | 17.63 | 5686.4 | 3344.6 | 3226.7 | 4744 | 1248.9 | 0.68995 | 6.933
2024-12-10 | 13:00 | Data | 0 | 31.265 | 28.173 | 232.405 | 7.64 | 218.353 | 2137.56 | 25.89 | 35.255 | 6.25 | 1.492 | 5.45 | 8748.25 | 2.849 | 98.4 | 78.5 | 1390 | 17.63 | 5686.4 | 3346.1 | 3200.9 | 4731.9 | 1248.9 | 0.69238 | 6.942
2024-12-10 | 13:00 | Data | 0 | 31.009 | 28.031 | 232.721 | 7.64 | 218.624 | 2136.66 | 25.9 | 35.255 | 6.25 | 1.492 | 5.425 | 8743.73 | 2.66 | 98.3 | 78.4 | 1389 | 17.63 | 5683.4 | 3375.7 | 3214.8 | 4757.7 | 1248.9 | 0.69465 | 6.917
2024-12-10 | 13:00 | Data | 0 | 30.732 | 28.004 | 232.631 | 7.65 | 218.489 | 2142.08 | 25.89 | 35.255 | 6.25 | 1.496 | 5.429 | 8693.98 | 2.653 | 98.4 | 78.4 | 1392 | 17.63 | 5651.1 | 3357.8 | 3218.5 | 4746.5 | 1249 | 0.69287 | 6.925
2024-12-10 | 13:00 | Data | 0 | 30.934 | 28.112 | 232.631 | 7.65 | 218.489 | 2138.47 | 25.89 | 35.255 | 6.25 | 1.492 | 5.456 | 8703.03 | 2.599 | 98.4 | 78.5 | 1391 | 17.63 | 5657 | 3354.2 | 3239.9 | 4763 | 1249 | 0.68841 | 6.949
2024-12-10 | 13:00 | Data | 0 | 30.88 | 28.112 | 232.585 | 7.65 | 218.353 | 2142.08 | 25.89 | 35.255 | 6.24 | 1.492 | 5.448 | 8721.11 | 2.768 | 98.4 | 78.5 | 1392 | 17.63 | 5668.7 | 3348.1 | 3241.4 | 4757.5 | 1249 | 0.68713 | 6.94
2024-12-10 | 13:00 | Data | 0 | 30.88 | 28.112 | 232.54 | 7.65 | 218.353 | 2144.79 | 25.89 | 35.165 | 6.25 | 1.481 | 5.459 | 8716.59 | 2.768 | 98.4 | 78.7 | 1394 | 17.58 | 5665.8 | 3364.1 | 3211.8 | 4751.5 | 1249 | 0.69337 | 6.941
2024-12-10 | 13:00 | Data | 0 | 30.853 | 28.139 | 232.495 | 7.65 | 218.444 | 2145.7 | 25.89 | 35.255 | 6.24 | 1.483 | 5.444 | 8757.29 | 2.761 | 98.4 | 78.6 | 1395 | 17.67 | 5692.2 | 3354.2 | 3245.6 | 4764.5 | 1249 | 0.69016 | 6.926
2024-12-10 | 13:00 | Data | 0 | 30.651 | 28.396 | 232.54 | 7.64 | 218.353 | 2147.51 | 25.89 | 35.165 | 6.24 | 1.487 | 5.421 | 8784.42 | 2.721 | 98.4 | 78.5 | 1396 | 17.63 | 5709.9 | 3352.2 | 3236.7 | 4759.7 | 1249 | 0.68916 | 6.908
2024-12-10 | 13:00 | Data | 0 | 30.658 | 27.89 | 232.54 | 7.64 | 218.308 | 2146.6 | 25.89 | 35.165 | 6.25 | 1.491 | 5.416 | 8802.51 | 2.755 | 98.4 | 78.4 | 1395 | 17.58 | 5721.6 | 3345.1 | 3234.9 | 4749.9 | 1249 | 0.68894 | 6.908
2024-12-10 | 13:00 | Data | 0 | 30.712 | 28.214 | 232.405 | 7.65 | 218.353 | 2145.7 | 25.89 | 35.255 | 6.25 | 1.498 | 5.391 | 8775.38 | 2.451 | 98.4 | 78.3 | 1395 | 17.63 | 5704 | 3358 | 3233.7 | 4758.6 | 1249 | 0.6903 | 6.888
2024-12-10 | 13:01 | Data | 0 | 30.853 | 28.328 | 232.45 | 7.65 | 218.444 | 2141.18 | 25.89 | 35.255 | 6.25 | 1.484 | 5.428 | 8734.68 | 2.768 | 98.4 | 78.5 | 1392 | 17.63 | 5677.5 | 3341 | 3223.5 | 4738.9 | 1249 | 0.6887 | 6.912
2024-12-10 | 13:01 | Data | 0 | 30.651 | 27.971 | 232.359 | 7.65 | 218.263 | 2143.89 | 25.89 | 35.165 | 6.25 | 1.474 | 5.421 | 8725.64 | 2.592 | 98.4 | 78.6 | 1394 | 17.63 | 5671.7 | 3351.9 | 3233.1 | 4755.7 | 1249 | 0.6903 | 6.896
2024-12-10 | 13:01 | Data | 0 | 30.988 | 27.903 | 232.495 | 7.65 | 218.398 | 2144.79 | 25.9 | 35.165 | 6.25 | 1.496 | 5.416 | 8734.68 | 2.687 | 98.4 | 78.4 | 1395 | 17.63 | 5677.5 | 3374.2 | 3226 | 4768.3 | 1249 | 0.69261 | 6.912
2024-12-10 | 13:01 | Data | 0 | 30.759 | 28.281 | 232.495 | 7.64 | 218.444 | 2144.79 | 25.89 | 35.255 | 6.25 | 1.5 | 5.44 | 8739.2 | 2.755 | 98.4 | 78.4 | 1394 | 17.67 | 5680.5 | 3369.8 | 3164.1 | 4721 | 1249 | 0.69968 | 6.938
2024-12-10 | 13:01 | Data | 0 | 31.13 | 28.241 | 232.676 | 7.65 | 218.489 | 2143.89 | 25.89 | 35.165 | 6.24 | 1.492 | 5.427 | 8712.07 | 2.701 | 98.4 | 78.4 | 1394 | 17.63 | 5662.8 | 3366 | 3208.3 | 4749.6 | 1249 | 0.69333 | 6.918
2024-12-10 | 13:01 | Data | 0 | 31.076 | 28.342 | 232.631 | 7.65 | 218.444 | 2146.6 | 25.89 | 35.255 | 6.24 | 1.487 | 5.417 | 8693.98 | 2.761 | 98.4 | 78.5 | 1395 | 17.58 | 5651.1 | 3373.6 | 3206.1 | 4769.9 | 1249 | 0.69248 | 6.904
2024-12-10 | 13:01 | Data | 0 | 30.597 | 27.896 | 232.495 | 7.64 | 218.353 | 2151.12 | 25.89 | 35.165 | 6.25 | 1.482 | 5.439 | 8693.98 | 2.565 | 98.4 | 78.6 | 1399 | 17.63 | 5651.1 | 3375.7 | 3236.3 | 4774.8 | 1249 | 0.69236 | 6.921
2024-12-10 | 13:01 | Data | 0 | 31.265 | 28.227 | 232.721 | 7.65 | 218.444 | 2151.12 | 25.89 | 35.255 | 6.25 | 1.477 | 5.446 | 8698.5 | 2.815 | 98.4 | 78.7 | 1399 | 17.63 | 5654 | 3372.9 | 3211.9 | 4756.2 | 1249 | 0.69538 | 6.923
2024-12-10 | 13:01 | Data | 0 | 30.968 | 28.227 | 232.54 | 7.65 | 218.353 | 2146.6 | 25.89 | 35.074 | 6.25 | 1.482 | 5.44 | 8698.5 | 2.849 | 98.4 | 78.6 | 1396 | 17.49 | 5654 | 3368.9 | 3211.8 | 4747.6 | 1249 | 0.69117 | 6.923
2024-12-10 | 13:01 | Data | 0 | 30.55 | 28.133 | 232.585 | 7.65 | 218.308 | 2147.51 | 25.89 | 35.255 | 6.25 | 1.484 | 5.457 | 8703.03 | 2.282 | 98.4 | 78.6 | 1396 | 17.58 | 5657 | 3361.4 | 3225.8 | 4759.5 | 1249 | 0.69073 | 6.938
2024-12-10 | 13:01 | Data | 0 | 30.55 | 27.998 | 232.766 | 7.64 | 218.353 | 2149.31 | 25.89 | 35.255 | 6.25 | 1.484 | 5.452 | 8703.03 | 2.721 | 98.4 | 78.6 | 1398 | 17.58 | 5657 | 3405.2 | 3249.3 | 4807.5 | 1249 | 0.69044 | 6.935
2024-12-10 | 13:01 | Data | 0 | 30.577 | 27.883 | 232.495 | 7.65 | 218.353 | 2151.12 | 25.89 | 35.165 | 6.25 | 1.487 | 5.416 | 8703.03 | 2.761 | 98.4 | 78.5 | 1397 | 17.58 | 5657 | 3396 | 3236.3 | 4786.1 | 1249 | 0.69409 | 6.903
2024-12-10 | 13:01 | Data | 0 | 30.637 | 28.072 | 232.495 | 7.65 | 218.398 | 2153.83 | 25.89 | 35.255 | 6.25 | 1.488 | 5.41 | 8707.55 | 2.795 | 98.4 | 78.4 | 1399 | 17.72 | 5659.9 | 3390.8 | 3238 | 4789.8 | 1249 | 0.69197 | 6.897
2024-12-10 | 13:01 | Data | 0 | 30.766 | 28.025 | 232.54 | 7.65 | 218.398 | 2148.41 | 25.89 | 35.345 | 6.25 | 1.483 | 5.433 | 8730.16 | 2.714 | 98.4 | 78.6 | 1395 | 17.63 | 5674.6 | 3370.5 | 3242.6 | 4777 | 1249 | 0.68967 | 6.916
2024-12-10 | 13:01 | Data | 0 | 30.489 | 28.106 | 232.585 | 7.65 | 218.444 | 2151.12 | 25.89 | 35.165 | 6.25 | 1.484 | 5.45 | 8721.11 | 2.457 | 98.4 | 78.6 | 1398 | 17.58 | 5668.7 | 3382.4 | 3233 | 4779.3 | 1249 | 0.69318 | 6.934
2024-12-10 | 13:01 | Data | 0 | 30.941 | 28.234 | 232.766 | 7.65 | 218.579 | 2149.31 | 25.89 | 35.255 | 6.25 | 1.489 | 5.437 | 8725.64 | 2.768 | 98.4 | 78.5 | 1397 | 17.58 | 5671.7 | 3379.4 | 3216.2 | 4769.7 | 1249 | 0.69357 | 6.925
2024-12-10 | 13:01 | Data | 0 | 30.853 | 28.173 | 232.54 | 7.65 | 218.444 | 2145.7 | 25.89 | 35.165 | 6.25 | 1.489 | 5.417 | 8716.59 | 2.66 | 98.4 | 78.4 | 1395 | 17.58 | 5665.8 | 3399.4 | 3234 | 4790.6 | 1249 | 0.69411 | 6.905
2024-12-10 | 13:01 | Data | 0 | 31.049 | 28.538 | 232.495 | 7.65 | 218.444 | 2143.89 | 25.89 | 35.255 | 6.25 | 1.485 | 5.412 | 8721.11 | 2.768 | 98.4 | 78.5 | 1394 | 17.63 | 5668.7 | 3382.3 | 3241.4 | 4785.2 | 1249 | 0.69073 | 6.897
2024-12-10 | 13:02 | Data | 0 | 30.739 | 27.896 | 232.54 | 7.65 | 218.353 | 2144.79 | 25.89 | 35.165 | 6.25 | 1.485 | 5.419 | 8716.59 | 2.579 | 98.4 | 78.5 | 1394 | 17.58 | 5665.8 | 3379.3 | 3255.1 | 4792.9 | 1249 | 0.68938 | 6.905
2024-12-10 | 13:02 | Data | 0 | 30.61 | 28.052 | 232.54 | 7.64 | 218.353 | 2144.79 | 25.89 | 35.165 | 6.25 | 1.491 | 5.437 | 8716.59 | 2.647 | 98.4 | 78.5 | 1394 | 17.63 | 5665.8 | 3393.7 | 3253.2 | 4800.6 | 1249 | 0.69153 | 6.927
2024-12-10 | 13:02 | Data | 0 | 30.826 | 28.126 | 232.676 | 7.65 | 218.398 | 2147.51 | 25.89 | 35.255 | 6.24 | 1.499 | 5.437 | 8743.73 | 2.95 | 98.4 | 78.4 | 1396 | 17.63 | 5683.4 | 3370.1 | 3256.5 | 4788 | 1249 | 0.68891 | 6.935
2024-12-10 | 13:02 | Data | 0 | 30.887 | 27.944 | 232.495 | 7.65 | 218.398 | 2151.12 | 25.89 | 35.165 | 6.25 | 1.489 | 5.45 | 8671.37 | 2.728 | 98.4 | 78.5 | 1397 | 17.63 | 5636.4 | 3387.9 | 3248.7 | 4791.4 | 1249 | 0.69174 | 6.936
2024-12-10 | 13:02 | Data | 0 | 30.88 | 28.058 | 232.54 | 7.65 | 218.489 | 2142.08 | 25.89 | 35.345 | 6.25 | 1.49 | 5.455 | 8712.07 | 2.923 | 98.4 | 78.6 | 1392 | 17.63 | 5662.8 | 3384.7 | 3237.9 | 4782.7 | 1249 | 0.69237 | 6.945
2024-12-10 | 13:02 | Data | 0 | 31.204 | 27.957 | 232.54 | 7.64 | 218.308 | 2147.51 | 25.9 | 35.074 | 6.25 | 1.486 | 5.443 | 8698.5 | 2.633 | 98.4 | 78.5 | 1396 | 17.58 | 5654 | 3393.7 | 3233.2 | 4786.6 | 1249 | 0.69371 | 6.929
2024-12-10 | 13:02 | Data | 0 | 30.799 | 28.214 | 232.405 | 7.65 | 218.353 | 2146.6 | 25.89 | 35.165 | 6.25 | 1.486 | 5.456 | 8689.46 | 2.376 | 98.4 | 78.6 | 1395 | 17.58 | 5648.1 | 3391.9 | 3256.5 | 4797.4 | 1249.1 | 0.69291 | 6.942
2024-12-10 | 13:02 | Data | 0 | 30.658 | 28.268 | 232.495 | 7.65 | 218.353 | 2144.79 | 25.89 | 35.255 | 6.25 | 1.491 | 5.441 | 8752.77 | 2.592 | 98.4 | 78.5 | 1394 | 17.58 | 5689.3 | 3393.2 | 3264.8 | 4777.8 | 1249.1 | 0.69022 | 6.934
2024-12-10 | 13:02 | Data | 0 | 30.88 | 28.139 | 232.585 | 7.65 | 218.444 | 2142.08 | 25.89 | 35.255 | 6.25 | 1.493 | 5.447 | 8757.29 | 2.714 | 98.4 | 78.5 | 1392 | 17.63 | 5692.2 | 3376.6 | 3243 | 4782.4 | 1249.1 | 0.69085 | 6.939
2024-12-10 | 13:02 | Data | 0 | 30.664 | 28.119 | 232.405 | 7.65 | 218.263 | 2142.08 | 25.89 | 35.255 | 6.25 | 1.489 | 5.428 | 8757.29 | 2.64 | 98.4 | 78.5 | 1392 | 17.67 | 5692.2 | 3380.6 | 3250 | 4790.6 | 1249.1 | 0.68906 | 6.916
2024-12-10 | 13:02 | Data | 0 | 30.853 | 28.119 | 232.359 | 7.65 | 218.308 | 2139.37 | 25.89 | 35.255 | 6.25 | 1.477 | 5.448 | 8748.25 | 2.788 | 98.4 | 78.6 | 1391 | 17.58 | 5686.4 | 3300.4 | 3233.7 | 4722 | 1249.1 | 0.68679 | 6.926
2024-12-10 | 13:02 | Data | 0 | 31.096 | 28.119 | 232.54 | 7.64 | 218.489 | 2141.18 | 25.89 | 35.255 | 6.25 | 1.501 | 5.434 | 8770.86 | 2.667 | 98.4 | 78.3 | 1392 | 17.63 | 5701.1 | 3295.4 | 3233.4 | 4715 | 1249.1 | 0.68475 | 6.936
2024-12-10 | 13:02 | Data | 0 | 31.218 | 27.977 | 232.54 | 7.65 | 218.444 | 2142.08 | 25.9 | 35.255 | 6.24 | 1.492 | 5.446 | 8752.77 | 2.741 | 98.4 | 78.5 | 1392 | 17.58 | 5689.3 | 3319.5 | 3242.7 | 4733.7 | 1249.1 | 0.68625 | 6.938
2024-12-10 | 13:02 | Data | 0 | 30.651 | 28.085 | 232.54 | 7.65 | 218.353 | 2142.99 | 25.89 | 35.255 | 6.24 | 1.49 | 5.441 | 8757.29 | 2.741 | 98.3 | 78.5 | 1392 | 17.67 | 5692.2 | 3298.4 | 3239.6 | 4719.1 | 1249.1 | 0.68362 | 6.933
2024-12-10 | 13:02 | Data | 0 | 31.299 | 28.119 | 232.585 | 7.65 | 218.444 | 2137.56 | 25.89 | 34.984 | 6.25 | 1.484 | 5.41 | 8757.29 | 2.822 | 98.4 | 78.5 | 1389 | 17.49 | 5692.2 | 3294 | 3213.9 | 4701 | 1249.1 | 0.68465 | 6.894
2024-12-10 | 13:02 | Data | 0 | 30.887 | 28.112 | 232.359 | 7.65 | 218.353 | 2144.79 | 25.89 | 35.165 | 6.25 | 1.486 | 5.408 | 8716.59 | 2.565 | 98.4 | 78.5 | 1394 | 17.63 | 5665.8 | 3315.1 | 3216.1 | 4716.3 | 1249.1 | 0.68829 | 6.893
2024-12-10 | 13:02 | Data | 0 | 31.015 | 27.957 | 232.359 | 7.65 | 218.444 | 2142.08 | 25.89 | 35.255 | 6.24 | 1.481 | 5.41 | 8734.68 | 2.714 | 98.4 | 78.5 | 1392 | 17.63 | 5677.5 | 3315.5 | 3223.2 | 4719.4 | 1249.1 | 0.68797 | 6.889
2024-12-10 | 13:02 | Data | 0 | 30.826 | 28.166 | 232.54 | 7.65 | 218.489 | 2142.08 | 25.89 | 35.345 | 6.25 | 1.484 | 5.402 | 8721.11 | 2.755 | 98.4 | 78.5 | 1392 | 17.63 | 5668.7 | 3321.9 | 3240.5 | 4734.9 | 1249.1 | 0.6869 | 6.884
2024-12-10 | 13:03 | Data | 0 | 30.853 | 27.91 | 232.45 | 7.65 | 218.398 | 2142.08 | 25.89 | 35.255 | 6.25 | 1.487 | 5.423 | 8712.07 | 2.876 | 98.4 | 78.5 | 1392 | 17.58 | 5662.8 | 3293.6 | 3242.3 | 4716.3 | 1249.1 | 0.68585 | 6.911
2024-12-10 | 13:03 | Data | 0 | 30.651 | 28.2 | 232.495 | 7.65 | 218.308 | 2141.18 | 25.89 | 35.255 | 6.24 | 1.482 | 5.451 | 8703.03 | 2.653 | 98.4 | 78.6 | 1392 | 17.58 | 5657 | 3363.9 | 3244.7 | 4771.3 | 1249.1 | 0.6895 | 6.934
2024-12-10 | 13:03 | Data | 0 | 30.678 | 27.91 | 232.45 | 7.64 | 218.308 | 2142.99 | 25.89 | 35.706 | 6.24 | 1.489 | 5.443 | 8707.55 | 2.748 | 98.3 | 78.5 | 1393 | 17.9 | 5659.9 | 3361.9 | 3294.5 | 4805.1 | 1249.1 | 0.68576 | 6.932
2024-12-10 | 13:03 | Data | 0 | 30.671 | 27.998 | 232.314 | 7.65 | 218.398 | 2143.89 | 25.89 | 35.345 | 6.25 | 1.488 | 5.45 | 8707.55 | 2.775 | 98.4 | 78.6 | 1394 | 17.63 | 5659.9 | 3369.1 | 3263.9 | 4781.4 | 1249.1 | 0.68892 | 6.938
2024-12-10 | 13:03 | Data | 0 | 30.887 | 28.058 | 232.54 | 7.65 | 218.398 | 2145.7 | 25.89 | 35.165 | 6.25 | 1.489 | 5.448 | 8712.07 | 2.822 | 98.4 | 78.5 | 1394 | 17.63 | 5662.8 | 3373 | 3252.3 | 4783.6 | 1249.1 | 0.69001 | 6.937
2024-12-10 | 13:03 | Data | 0 | 30.664 | 28.112 | 232.224 | 7.65 | 218.308 | 2147.51 | 25.89 | 35.255 | 6.25 | 1.492 | 5.44 | 8712.07 | 2.538 | 98.4 | 78.5 | 1396 | 17.63 | 5662.8 | 3364 | 3265.3 | 4787 | 1249.1 | 0.68766 | 6.933
2024-12-10 | 13:03 | Data | 0 | 30.651 | 28.106 | 232.54 | 7.64 | 218.263 | 2144.79 | 25.9 | 35.345 | 6.25 | 1.493 | 5.413 | 8716.59 | 2.721 | 98.4 | 78.4 | 1394 | 17.67 | 5665.8 | 3362 | 3234.5 | 4764 | 1249.1 | 0.69053 | 6.907
2024-12-10 | 13:03 | Data | 0 | 31.184 | 28.146 | 232.495 | 7.65 | 218.398 | 2144.79 | 25.89 | 35.255 | 6.25 | 1.495 | 5.432 | 8716.59 | 2.761 | 98.4 | 78.4 | 1394 | 17.58 | 5665.8 | 3369.6 | 3225.6 | 4767.1 | 1249.1 | 0.69066 | 6.926
2024-12-10 | 13:03 | Data | 0 | 30.637 | 28.099 | 232.54 | 7.65 | 218.398 | 2144.79 | 25.9 | 35.255 | 6.25 | 1.488 | 5.446 | 8721.11 | 2.768 | 98.4 | 78.5 | 1394 | 17.63 | 5668.7 | 3369.4 | 3232.3 | 4766.5 | 1249.1 | 0.69191 | 6.935
2024-12-10 | 13:03 | Data | 0 | 30.712 | 28.22 | 232.585 | 7.65 | 218.489 | 2142.99 | 25.89 | 35.255 | 6.25 | 1.494 | 5.437 | 8712.07 | 2.565 | 98.4 | 78.5 | 1392 | 17.63 | 5662.8 | 3367.8 | 3258.4 | 4787.4 | 1249.1 | 0.68901 | 6.93
2024-12-10 | 13:03 | Data | 0 | 31.015 | 27.89 | 232.45 | 7.65 | 218.444 | 2142.08 | 25.89 | 35.255 | 6.25 | 1.486 | 5.438 | 8684.94 | 2.802 | 98.4 | 78.5 | 1392 | 17.63 | 5645.2 | 3357.6 | 3261 | 4779.7 | 1249.1 | 0.68761 | 6.924
2024-12-10 | 13:03 | Data | 0 | 30.381 | 27.869 | 232.45 | 7.65 | 218.263 | 2144.79 | 25.9 | 35.255 | 6.25 | 1.485 | 5.427 | 8703.03 | 2.491 | 98.4 | 78.5 | 1395 | 17.58 | 5657 | 3358.4 | 3258.6 | 4777.4 | 1249.1 | 0.6875 | 6.913
2024-12-10 | 13:03 | Data | 0 | 30.361 | 28.052 | 232.45 | 7.65 | 218.263 | 2144.79 | 25.89 | 35.255 | 6.25 | 1.486 | 5.428 | 8707.55 | 2.633 | 98.4 | 78.5 | 1394 | 17.67 | 5659.9 | 3368.2 | 3268.3 | 4792 | 1249.1 | 0.68776 | 6.914
2024-12-10 | 13:03 | Data | 0 | 30.651 | 27.883 | 232.405 | 7.64 | 218.218 | 2144.79 | 25.89 | 35.435 | 6.25 | 1.481 | 5.442 | 8721.11 | 2.768 | 98.3 | 78.6 | 1395 | 17.72 | 5668.7 | 3348.5 | 3258.9 | 4770.5 | 1249.1 | 0.68612 | 6.924
2024-12-10 | 13:03 | Data | 0 | 30.651 | 28.301 | 232.585 | 7.65 | 218.308 | 2255.97 | 25.89 | 35.165 | 6.25 | 1.48 | 5.456 | 8716.59 | 2.599 | 98.4 | 78.7 | 1466 | 17.63 | 5665.8 | 3371.4 | 3258.6 | 4786.4 | 1249.1 | 0.68899 | 6.935
2024-12-10 | 13:03 | Data | 0 | 30.793 | 28.335 | 232.45 | 7.65 | 218.444 | 2142.08 | 25.89 | 35.255 | 6.25 | 1.489 | 5.426 | 8707.55 | 2.741 | 98.4 | 78.5 | 1392 | 17.67 | 5659.9 | 3365.7 | 3279.7 | 4793.6 | 1249.1 | 0.68643 | 6.916
2024-12-10 | 13:03 | Data | 0 | 30.867 | 28.112 | 232.45 | 7.65 | 218.308 | 2142.08 | 25.89 | 35.345 | 6.25 | 1.491 | 5.434 | 8703.03 | 2.653 | 98.4 | 78.5 | 1392 | 17.67 | 5657 | 3363.6 | 3249.3 | 4776 | 1249.1 | 0.68909 | 6.926
2024-12-10 | 13:04 | Data | 0 | 30.651 | 28.085 | 232.314 | 7.65 | 218.308 | 2142.99 | 25.89 | 35.255 | 6.25 | 1.492 | 5.454 | 8689.46 | 2.768 | 98.4 | 78.5 | 1392 | 17.63 | 5648.1 | 3370.1 | 3260.2 | 4785.3 | 1249.1 | 0.68913 | 6.945
2024-12-10 | 13:04 | Data | 0 | 30.536 | 27.998 | 232.405 | 7.65 | 218.218 | 2142.08 | 25.89 | 35.255 | 6.25 | 1.481 | 5.43 | 8716.59 | 2.734 | 98.4 | 78.6 | 1393 | 17.63 | 5665.8 | 3361.5 | 3255 | 4775.7 | 1249.1 | 0.68858 | 6.913
2024-12-10 | 13:04 | Data | 0 | 30.205 | 28.031 | 232.133 | 7.64 | 218.172 | 2142.99 | 25.89 | 35.255 | 6.25 | 1.471 | 5.433 | 8734.68 | 2.565 | 98.4 | 78.7 | 1393 | 17.63 | 5677.5 | 3316.4 | 3239.7 | 4738.2 | 1249.1 | 0.68422 | 6.906
2024-12-10 | 13:04 | Data | 0 | 29.955 | 27.052 | 231.771 | 7.65 | 217.901 | 2142.08 | 25.89 | 35.345 | 6.25 | 1.484 | 5.44 | 8730.16 | 2.586 | 98.4 | 78.6 | 1391 | 17.63 | 5674.6 | 3350.1 | 3239.6 | 4758.6 | 1249.2 | 0.68822 | 6.924
2024-12-10 | 13:04 | Data | 0 | 29.118 | 26.688 | 231.59 | 7.65 | 217.54 | 2144.79 | 25.89 | 35.165 | 6.24 | 1.481 | 5.417 | 8730.16 | 2.525 | 98.4 | 78.5 | 1394 | 17.63 | 5674.6 | 3365.5 | 3249.7 | 4774.2 | 1249.2 | 0.68974 | 6.897
2024-12-10 | 13:04 | Data | 0 | 29.112 | 26.418 | 231.409 | 7.65 | 217.494 | 2139.37 | 25.89 | 35.255 | 6.25 | 1.48 | 5.417 | 8716.59 | 2.667 | 98.4 | 78.5 | 1392 | 17.67 | 5665.8 | 3374.4 | 3276.2 | 4801.6 | 1249.2 | 0.68778 | 6.896
2024-12-10 | 13:04 | Data | 0 | 29.28 | 26.701 | 231.409 | 7.65 | 217.314 | 2144.79 | 25.89 | 35.255 | 6.26 | 1.491 | 5.421 | 8703.03 | 2.707 | 98.4 | 78.4 | 1394 | 17.58 | 5657 | 3359.7 | 3268.5 | 4784.4 | 1249.2 | 0.68702 | 6.912
2024-12-10 | 13:04 | Data | 0 | 29.267 | 26.6 | 231.364 | 7.65 | 217.359 | 2143.89 | 25.9 | 35.255 | 6.25 | 1.486 | 5.424 | 8721.11 | 2.653 | 98.4 | 78.5 | 1394 | 17.58 | 5668.7 | 3355.8 | 3257 | 4772.5 | 1249.2 | 0.68748 | 6.908
2024-12-10 | 13:04 | Data | 0 | 29.044 | 26.614 | 231.5 | 7.65 | 217.314 | 2143.89 | 25.92 | 35.345 | 6.25 | 1.471 | 5.42 | 8712.07 | 2.714 | 98.4 | 78.7 | 1394 | 17.63 | 5662.8 | 3334.2 | 3240.3 | 4748.2 | 1249.2 | 0.68678 | 6.889
2024-12-10 | 13:04 | Data | 0 | 29.213 | 26.944 | 231.229 | 7.65 | 217.268 | 2144.79 | 25.91 | 35.435 | 6.25 | 1.475 | 5.416 | 8734.68 | 2.707 | 98.3 | 78.6 | 1394 | 17.76 | 5677.5 | 3354.2 | 3261.1 | 4776.8 | 1249.2 | 0.68726 | 6.891
2024-12-10 | 13:04 | Data | 0 | 29.26 | 26.283 | 231.093 | 7.65 | 217.133 | 2145.7 | 25.92 | 35.435 | 6.25 | 1.477 | 5.444 | 8743.73 | 2.984 | 98.3 | 78.7 | 1394 | 17.76 | 5683.4 | 3361.7 | 3257 | 4777.9 | 1249.2 | 0.6884 | 6.921
2024-12-10 | 13:04 | Data | 0 | 29.483 | 26.728 | 231.364 | 7.65 | 217.359 | 2144.79 | 25.93 | 35.526 | 6.25 | 1.472 | 5.448 | 8730.16 | 2.592 | 98.3 | 78.7 | 1395 | 17.76 | 5674.6 | 3353.5 | 3244.4 | 4760.8 | 1249.2 | 0.6882 | 6.92
2024-12-10 | 13:04 | Data | 0 | 29.267 | 26.688 | 231.455 | 7.65 | 217.268 | 2144.79 | 25.92 | 35.616 | 6.25 | 1.489 | 5.425 | 8716.59 | 2.437 | 98.3 | 78.5 | 1394 | 17.76 | 5665.8 | 3351.3 | 3261.2 | 4768.4 | 1249.2 | 0.68758 | 6.914
2024-12-10 | 13:04 | Data | 0 | 29.152 | 26.83 | 231.364 | 7.65 | 217.268 | 2142.08 | 25.93 | 35.526 | 6.25 | 1.484 | 5.394 | 8721.11 | 2.707 | 98.3 | 78.4 | 1393 | 17.76 | 5668.7 | 3368.8 | 3276 | 4796.5 | 1249.2 | 0.68657 | 6.879
2024-12-10 | 13:04 | Data | 0 | 29.496 | 26.735 | 231.545 | 7.65 | 217.449 | 2137.56 | 25.94 | 35.435 | 6.25 | 1.483 | 5.421 | 8707.55 | 2.761 | 98.3 | 78.5 | 1389 | 17.67 | 5659.9 | 3350.1 | 3258.2 | 4770.9 | 1249.2 | 0.68692 | 6.902
2024-12-10 | 13:04 | Data | 0 | 29.82 | 26.992 | 231.726 | 7.65 | 217.63 | 2141.18 | 25.92 | 35.526 | 6.26 | 1.481 | 5.424 | 8721.11 | 2.701 | 98.3 | 78.6 | 1392 | 17.76 | 5668.7 | 3347.5 | 3268.2 | 4777.6 | 1249.2 | 0.68471 | 6.904
2024-12-10 | 13:04 | Data | 0 | 29.8 | 27.025 | 231.726 | 7.65 | 217.766 | 2142.08 | 25.93 | 35.435 | 6.25 | 1.482 | 5.435 | 8716.59 | 2.707 | 98.3 | 78.6 | 1392 | 17.72 | 5665.8 | 3375.2 | 3258.5 | 4789.6 | 1249.2 | 0.68889 | 6.916
2024-12-10 | 13:04 | Data | 0 | 29.672 | 27.181 | 231.636 | 7.65 | 217.72 | 2139.37 | 25.91 | 35.526 | 6.25 | 1.486 | 5.385 | 8734.68 | 2.741 | 98.3 | 78.4 | 1392 | 17.76 | 5677.5 | 3338.2 | 3236.4 | 4748.5 | 1249.2 | 0.68719 | 6.87
2024-12-10 | 13:05 | Data | 0 | 30.388 | 27.761 | 232.45 | 7.65 | 218.263 | 2139.37 | 25.93 | 35.526 | 6.25 | 1.482 | 5.424 | 8730.16 | 2.755 | 98.3 | 78.5 | 1391 | 17.72 | 5674.6 | 3370.6 | 3258.5 | 4782.9 | 1249.2 | 0.69016 | 6.907
2024-12-10 | 13:05 | Data | 0 | 29.8 | 27.397 | 232.359 | 7.64 | 218.308 | 2140.27 | 25.94 | 35.435 | 6.25 | 1.484 | 5.418 | 8730.16 | 2.444 | 98.3 | 78.5 | 1391 | 17.72 | 5674.6 | 3341 | 3266.5 | 4772.5 | 1249.2 | 0.68395 | 6.902
2024-12-10 | 13:05 | Data | 0 | 30.462 | 27.761 | 232.495 | 7.65 | 218.444 | 2138.47 | 25.93 | 35.526 | 6.25 | 1.484 | 5.412 | 8730.16 | 2.923 | 98.3 | 78.5 | 1391 | 17.76 | 5674.6 | 3354.1 | 3237.1 | 4760 | 1249.2 | 0.68948 | 6.896
2024-12-10 | 13:05 | Data | 0 | 30.192 | 27.653 | 232.45 | 7.64 | 218.308 | 2142.08 | 25.92 | 35.345 | 6.25 | 1.486 | 5.431 | 8721.11 | 2.538 | 98.3 | 78.5 | 1392 | 17.72 | 5668.7 | 3373.7 | 3241.7 | 4773.8 | 1249.2 | 0.69139 | 6.916
2024-12-10 | 13:05 | Data | 0 | 30.327 | 27.484 | 232.585 | 7.65 | 218.398 | 2144.79 | 25.92 | 35.526 | 6.25 | 1.49 | 5.437 | 8730.16 | 2.856 | 98.3 | 78.5 | 1395 | 17.72 | 5674.6 | 3356 | 3262 | 4776 | 1249.2 | 0.6861 | 6.926
2024-12-10 | 13:05 | Data | 0 | 30.651 | 27.89 | 232.585 | 7.65 | 218.444 | 2142.99 | 25.93 | 35.435 | 6.25 | 1.488 | 5.444 | 8734.68 | 2.761 | 98.3 | 78.5 | 1393 | 17.72 | 5677.5 | 3343.9 | 3264.6 | 4771.2 | 1249.2 | 0.68612 | 6.932
2024-12-10 | 13:05 | Data | 0 | 30.536 | 27.876 | 232.631 | 7.65 | 218.489 | 2140.27 | 25.91 | 35.435 | 6.25 | 1.483 | 5.436 | 8734.68 | 2.572 | 98.3 | 78.6 | 1391 | 17.72 | 5677.5 | 3386.7 | 3251.1 | 4790.3 | 1249.2 | 0.68862 | 6.919
2024-12-10 | 13:05 | Data | 0 | 30.658 | 28.085 | 232.676 | 7.64 | 218.624 | 2141.18 | 25.92 | 35.255 | 6.25 | 1.483 | 5.423 | 8721.11 | 2.741 | 98.3 | 78.5 | 1392 | 17.67 | 5668.7 | 3353.6 | 3263 | 4776.1 | 1249.2 | 0.68749 | 6.906
2024-12-10 | 13:05 | Data | 0 | 30.536 | 28.301 | 232.857 | 7.65 | 218.579 | 2136.66 | 25.93 | 35.165 | 6.25 | 1.482 | 5.433 | 8716.59 | 2.545 | 98.4 | 78.6 | 1389 | 17.63 | 5665.8 | 3366.9 | 3264.4 | 4788.6 | 1249.2 | 0.68781 | 6.916
2024-12-10 | 13:05 | Data | 0 | 30.624 | 27.93 | 232.676 | 7.65 | 218.67 | 2141.18 | 25.93 | 35.074 | 6.24 | 1.487 | 5.444 | 8716.59 | 2.734 | 98.4 | 78.6 | 1391 | 17.58 | 5665.8 | 3370.5 | 3244.1 | 4774.1 | 1249.2 | 0.69213 | 6.93
2024-12-10 | 13:05 | Data | 0 | 30.651 | 27.896 | 232.631 | 7.65 | 218.624 | 2142.08 | 25.92 | 35.255 | 6.25 | 1.482 | 5.433 | 8703.03 | 2.741 | 98.4 | 78.6 | 1392 | 17.63 | 5657 | 3346.4 | 3227.1 | 4745.8 | 1249.2 | 0.69017 | 6.915
2024-12-10 | 13:05 | Data | 0 | 30.894 | 28.166 | 232.631 | 7.65 | 218.715 | 2136.66 | 25.92 | 35.165 | 6.26 | 1.489 | 5.422 | 8716.59 | 2.714 | 98.4 | 78.4 | 1389 | 17.58 | 5665.8 | 3370.4 | 3221.2 | 4758.2 | 1249.2 | 0.6913 | 6.912
2024-12-10 | 13:05 | Data | 0 | 30.307 | 27.653 | 232.676 | 7.64 | 218.579 | 2144.79 | 25.92 | 35.255 | 6.25 | 1.491 | 5.4 | 8784.42 | 2.586 | 98.4 | 78.4 | 1395 | 17.63 | 5709.9 | 3370.2 | 3223.5 | 4757.2 | 1249.2 | 0.69169 | 6.892
2024-12-10 | 13:05 | Data | 0 | 31.042 | 28.22 | 232.947 | 7.65 | 218.67 | 2144.79 | 25.9 | 35.255 | 6.25 | 1.487 | 5.417 | 8797.99 | 2.768 | 98.4 | 78.5 | 1395 | 17.63 | 5718.7 | 3376.7 | 3258.2 | 4788.2 | 1249.2 | 0.69086 | 6.903
2024-12-10 | 13:05 | Data | 0 | 30.624 | 28.106 | 232.585 | 7.65 | 218.489 | 2143.89 | 25.92 | 35.165 | 6.25 | 1.492 | 5.447 | 8793.47 | 2.714 | 98.4 | 78.5 | 1394 | 17.63 | 5715.8 | 3359 | 3261.7 | 4776.6 | 1249.2 | 0.68794 | 6.939
2024-12-10 | 13:05 | Data | 0 | 30.367 | 27.876 | 232.676 | 7.64 | 218.489 | 2141.18 | 25.92 | 35.165 | 6.25 | 1.497 | 5.451 | 8784.42 | 2.741 | 98.3 | 78.4 | 1392 | 17.63 | 5709.9 | 3349.4 | 3290.6 | 4784.8 | 1249.2 | 0.6846 | 6.949
2024-12-10 | 13:05 | Data | 0 | 30.604 | 27.91 | 232.721 | 7.65 | 218.624 | 2144.79 | 25.9 | 35.255 | 6.26 | 1.489 | 5.423 | 8779.9 | 2.518 | 98.4 | 78.5 | 1395 | 17.63 | 5706.9 | 3349.2 | 3287.6 | 4791.9 | 1249.3 | 0.68306 | 6.912
2024-12-10 | 13:05 | Data | 0 | 31.029 | 28.119 | 232.857 | 7.65 | 218.67 | 2144.79 | 25.9 | 35.255 | 6.25 | 1.485 | 5.433 | 8761.81 | 2.674 | 98.4 | 78.5 | 1395 | 17.58 | 5695.2 | 3348.5 | 3270.5 | 4775.5 | 1249.3 | 0.68561 | 6.922
2024-12-10 | 13:06 | Data | 0 | 30.529 | 28.052 | 232.631 | 7.65 | 218.489 | 2144.79 | 25.9 | 35.165 | 6.25 | 1.481 | 5.438 | 8757.29 | 2.545 | 98.4 | 78.6 | 1394 | 17.58 | 5692.2 | 3347.3 | 3278.4 | 4767.8 | 1249.3 | 0.68559 | 6.918
2024-12-10 | 13:06 | Data | 0 | 30.766 | 27.674 | 232.585 | 7.65 | 218.444 | 2143.89 | 25.91 | 35.255 | 6.26 | 1.478 | 5.438 | 8757.29 | 2.869 | 98.4 | 78.6 | 1394 | 17.63 | 5692.2 | 3356.6 | 3285.7 | 4794.5 | 1249.3 | 0.68412 | 6.916
2024-12-10 | 13:06 | Data | 0 | 30.415 | 27.998 | 232.45 | 7.64 | 218.308 | 2146.6 | 25.91 | 35.165 | 6.25 | 1.484 | 5.441 | 8734.68 | 2.653 | 98.4 | 78.6 | 1396 | 17.63 | 5677.5 | 3359.5 | 3253.2 | 4772 | 1249.3 | 0.6896 | 6.926
2024-12-10 | 13:06 | Data | 0 | 30.793 | 27.694 | 232.676 | 7.64 | 218.67 | 2145.7 | 25.89 | 35.255 | 6.25 | 1.483 | 5.437 | 8743.73 | 2.903 | 98.4 | 78.6 | 1394 | 17.63 | 5683.4 | 3357 | 3224.2 | 4748.9 | 1249.3 | 0.69078 | 6.921
2024-12-10 | 13:06 | Data | 0 | 30.415 | 27.795 | 232.766 | 7.65 | 218.489 | 2147.51 | 25.9 | 35.255 | 6.25 | 1.483 | 5.429 | 8725.64 | 2.66 | 98.4 | 78.5 | 1395 | 17.72 | 5671.7 | 3358.1 | 3219.9 | 4752 | 1249.3 | 0.69258 | 6.912
2024-12-10 | 13:06 | Data | 0 | 30.705 | 27.91 | 232.676 | 7.64 | 218.624 | 2196.31 | 25.9 | 35.165 | 6.25 | 1.49 | 5.434 | 8743.73 | 2.68 | 98.4 | 78.5 | 1427 | 17.58 | 5683.4 | 3357.1 | 3242.1 | 4765.1 | 1249.3 | 0.68971 | 6.924
2024-12-10 | 13:06 | Data | 0 | 30.421 | 27.653 | 232.676 | 7.64 | 218.489 | 2199.02 | 25.89 | 35.255 | 6.25 | 1.49 | 5.455 | 8788.95 | 2.761 | 98.4 | 78.5 | 1430 | 17.63 | 5712.8 | 3355.7 | 3229.7 | 4754.7 | 1249.3 | 0.69083 | 6.947
2024-12-10 | 13:06 | Data | 0 | 30.536 | 27.883 | 232.676 | 7.65 | 218.624 | 2206.25 | 25.9 | 35.165 | 6.25 | 1.491 | 5.454 | 8779.9 | 2.755 | 98.4 | 78.5 | 1433 | 17.63 | 5706.9 | 3372.9 | 3244.6 | 4775.5 | 1249.3 | 0.69137 | 6.946
2024-12-10 | 13:06 | Data | 0 | 30.205 | 27.93 | 232.902 | 7.65 | 218.67 | 2199.02 | 25.9 | 35.255 | 6.24 | 1.484 | 5.447 | 8793.47 | 2.619 | 98.4 | 78.6 | 1430 | 17.63 | 5715.8 | 3363.8 | 3270.4 | 4785.2 | 1249.3 | 0.6873 | 6.934
2024-12-10 | 13:06 | Data | 0 | 30.874 | 27.728 | 232.766 | 7.65 | 218.579 | 2153.83 | 25.92 | 35.255 | 6.25 | 1.476 | 5.447 | 8770.86 | 2.755 | 98.4 | 78.7 | 1399 | 17.58 | 5701.1 | 3367 | 3297.1 | 4809.5 | 1249.3 | 0.68494 | 6.926
2024-12-10 | 13:06 | Data | 0 | 30.536 | 27.768 | 232.857 | 7.65 | 218.579 | 2147.51 | 25.89 | 35.435 | 6.24 | 1.481 | 5.442 | 8743.73 | 2.755 | 98.3 | 78.6 | 1396 | 17.76 | 5683.4 | 3360.9 | 3291.2 | 4800.8 | 1249.3 | 0.68432 | 6.926
2024-12-10 | 13:06 | Data | 0 | 30.394 | 27.768 | 232.585 | 7.65 | 218.444 | 2149.31 | 25.9 | 35.255 | 6.25 | 1.49 | 5.442 | 8757.29 | 2.647 | 98.4 | 78.5 | 1398 | 17.63 | 5692.2 | 3343.7 | 3290.7 | 4785.2 | 1249.3 | 0.68232 | 6.932
2024-12-10 | 13:06 | Data | 0 | 30.421 | 27.768 | 232.676 | 7.65 | 218.489 | 2144.79 | 25.89 | 35.165 | 6.25 | 1.486 | 5.435 | 8757.29 | 2.755 | 98.4 | 78.5 | 1394 | 17.63 | 5692.2 | 3354.2 | 3293.3 | 4786.8 | 1249.3 | 0.68619 | 6.92
2024-12-10 | 13:06 | Data | 0 | 30.644 | 28.092 | 232.631 | 7.65 | 218.489 | 2138.47 | 25.91 | 35.255 | 6.25 | 1.481 | 5.441 | 8743.73 | 2.572 | 98.4 | 78.6 | 1390 | 17.63 | 5683.4 | 3373 | 3266.9 | 4787 | 1249.3 | 0.68926 | 6.922
2024-12-10 | 13:06 | Data | 0 | 30.232 | 27.869 | 232.857 | 7.64 | 218.579 | 2140.27 | 25.91 | 35.165 | 6.25 | 1.494 | 5.454 | 8752.77 | 2.532 | 98.4 | 78.5 | 1391 | 17.54 | 5689.3 | 3343.6 | 3233 | 4750 | 1249.3 | 0.68835 | 6.948
2024-12-10 | 13:06 | Data | 0 | 30.529 | 27.775 | 232.631 | 7.64 | 218.624 | 2139.37 | 25.9 | 35.255 | 6.25 | 1.501 | 5.458 | 8748.25 | 2.809 | 98.4 | 78.4 | 1391 | 17.63 | 5686.4 | 3333.7 | 3233.6 | 4743.2 | 1249.3 | 0.6877 | 6.959
2024-12-10 | 13:06 | Data | 0 | 31.09 | 28.295 | 232.902 | 7.65 | 218.67 | 2139.37 | 25.89 | 35.345 | 6.24 | 1.489 | 5.45 | 8757.29 | 2.734 | 98.4 | 78.5 | 1391 | 17.63 | 5692.2 | 3359.1 | 3224 | 4755.4 | 1249.3 | 0.69105 | 6.94
2024-12-10 | 13:06 | Data | 0 | 30.563 | 27.971 | 232.857 | 7.65 | 218.624 | 2139.37 | 25.89 | 35.255 | 6.25 | 1.497 | 5.436 | 8748.25 | 2.39 | 98.3 | 78.4 | 1391 | 17.67 | 5686.4 | 3356.4 | 3209.8 | 4739.6 | 1249.3 | 0.69438 | 6.932
2024-12-10 | 13:07 | Data | 0 | 30.658 | 27.944 | 232.857 | 7.65 | 218.624 | 2142.08 | 25.91 | 35.255 | 6.25 | 1.481 | 5.453 | 8761.81 | 2.748 | 98.3 | 78.6 | 1392 | 17.63 | 5695.2 | 3371 | 3218.2 | 4755.7 | 1249.3 | 0.69179 | 6.934
2024-12-10 | 13:07 | Data | 0 | 30.192 | 27.701 | 232.631 | 7.65 | 218.579 | 2139.37 | 25.9 | 35.165 | 6.24 | 1.481 | 5.437 | 8757.29 | 2.863 | 98.4 | 78.6 | 1391 | 17.63 | 5692.2 | 3358 | 3237.8 | 4763 | 1249.3 | 0.68965 | 6.917
2024-12-10 | 13:07 | Data | 0 | 30.3 | 27.647 | 232.631 | 7.64 | 218.398 | 2138.47 | 25.9 | 35.255 | 6.25 | 1.488 | 5.426 | 8761.81 | 2.761 | 98.4 | 78.5 | 1390 | 17.63 | 5695.2 | 3360.2 | 3272.3 | 4788.2 | 1249.3 | 0.68698 | 6.914
2024-12-10 | 13:07 | Data | 0 | 30.455 | 27.883 | 232.631 | 7.65 | 218.579 | 2137.56 | 25.9 | 35.345 | 6.25 | 1.484 | 5.438 | 8761.81 | 2.538 | 98.3 | 78.6 | 1389 | 17.63 | 5695.2 | 3348.1 | 3302.1 | 4801.1 | 1249.3 | 0.68179 | 6.922
2024-12-10 | 13:07 | Data | 0 | 30.799 | 27.694 | 232.676 | 7.65 | 218.67 | 2131.24 | 25.9 | 35.255 | 6.24 | 1.485 | 5.429 | 8748.25 | 2.565 | 98.4 | 78.5 | 1385 | 17.58 | 5686.4 | 3369 | 3282.9 | 4796.5 | 1249.3 | 0.68646 | 6.914
2024-12-10 | 13:07 | Data | 0 | 30.651 | 27.937 | 232.676 | 7.65 | 218.489 | 2123.1 | 25.89 | 35.345 | 6.25 | 1.485 | 5.413 | 8748.25 | 2.552 | 98.3 | 78.5 | 1380 | 17.58 | 5686.4 | 3350.8 | 3280.8 | 4788.5 | 1249.3 | 0.68372 | 6.899
2024-12-10 | 13:07 | Data | 0 | 30.651 | 28.16 | 232.631 | 7.64 | 218.624 | 2120.39 | 25.91 | 35.165 | 6.25 | 1.486 | 5.46 | 8761.81 | 2.68 | 98.3 | 78.6 | 1378 | 17.63 | 5695.2 | 3366.7 | 3274 | 4789.9 | 1249.3 | 0.68831 | 6.946
2024-12-10 | 13:07 | Data | 0 | 30.415 | 27.66 | 232.585 | 7.65 | 218.579 | 2127.62 | 25.9 | 35.255 | 6.25 | 1.483 | 5.488 | 8730.16 | 2.755 | 98.3 | 78.7 | 1383 | 17.63 | 5674.6 | 3353 | 3224.8 | 4755.1 | 1249.3 | 0.69272 | 6.972
2024-12-10 | 13:07 | Data | 0 | 30.421 | 27.883 | 232.585 | 7.65 | 218.579 | 2128.52 | 25.91 | 35.435 | 6.25 | 1.49 | 5.473 | 8734.68 | 2.532 | 98.3 | 78.6 | 1384 | 17.72 | 5677.5 | 3348.6 | 3227.2 | 4755.7 | 1249.3 | 0.69021 | 6.963
2024-12-10 | 13:07 | Data | 0 | 30.651 | 27.775 | 232.766 | 7.65 | 218.67 | 2128.52 | 25.91 | 35.435 | 6.25 | 1.494 | 5.444 | 8788.95 | 2.545 | 98.3 | 78.5 | 1384 | 17.76 | 5712.8 | 3381.2 | 3211 | 4740.8 | 1249.3 | 0.69463 | 6.937
2024-12-10 | 13:07 | Data | 0 | 30.664 | 27.674 | 232.631 | 7.65 | 218.624 | 2125.81 | 25.89 | 35.526 | 6.25 | 1.486 | 5.448 | 8775.38 | 2.761 | 98.3 | 78.6 | 1382 | 17.76 | 5704 | 3349.4 | 3221.5 | 4742.4 | 1249.3 | 0.69078 | 6.934
2024-12-10 | 13:07 | Data | 0 | 30.225 | 27.883 | 232.766 | 7.64 | 218.579 | 2126.72 | 25.89 | 35.526 | 6.25 | 1.489 | 5.452 | 8770.86 | 2.478 | 98.3 | 78.6 | 1382 | 17.76 | 5701.1 | 3367.1 | 3261 | 4788.4 | 1249.3 | 0.68861 | 6.941
2024-12-10 | 13:07 | Data | 0 | 30.421 | 27.93 | 232.721 | 7.65 | 218.624 | 2127.62 | 25.89 | 35.435 | 6.24 | 1.481 | 5.428 | 8784.42 | 2.66 | 98.3 | 78.6 | 1383 | 17.72 | 5709.9 | 3370.3 | 3300.5 | 4812.2 | 1249.4 | 0.68379 | 6.909
2024-12-10 | 13:07 | Data | 0 | 30.482 | 28.058 | 232.721 | 7.65 | 218.579 | 2127.62 | 25.92 | 35.074 | 6.24 | 1.484 | 5.409 | 8779.9 | 2.565 | 98.3 | 78.5 | 1384 | 17.58 | 5706.9 | 3364.8 | 3321.4 | 4824.8 | 1249.4 | 0.68327 | 6.893
2024-12-10 | 13:07 | Data | 0 | 30.907 | 28.025 | 232.902 | 7.64 | 218.67 | 2130.33 | 25.89 | 35.435 | 6.25 | 1.481 | 5.431 | 8761.81 | 2.606 | 98.3 | 78.6 | 1384 | 17.72 | 5695.2 | 3350.6 | 3324.5 | 4821.2 | 1249.4 | 0.67975 | 6.91
2024-12-10 | 13:07 | Data | 0 | 30.489 | 28.058 | 232.676 | 7.64 | 218.76 | 2130.33 | 25.91 | 35.526 | 6.25 | 1.48 | 5.435 | 8775.38 | 2.417 | 98.3 | 78.6 | 1385 | 17.76 | 5704 | 3357.7 | 3313.7 | 4811.7 | 1249.4 | 0.68244 | 6.915
2024-12-10 | 13:07 | Data | 0 | 30.536 | 27.883 | 232.585 | 7.65 | 218.489 | 2129.43 | 25.9 | 35.526 | 6.25 | 1.487 | 5.431 | 8775.38 | 2.755 | 98.3 | 78.5 | 1384 | 17.76 | 5704 | 3361.1 | 3283.6 | 4796.5 | 1249.4 | 0.68511 | 6.919
2024-12-10 | 13:08 | Data | 0 | 30.651 | 27.883 | 232.585 | 7.65 | 218.624 | 2127.62 | 25.91 | 35.526 | 6.25 | 1.483 | 5.447 | 8761.81 | 2.653 | 98.3 | 78.6 | 1384 | 17.76 | 5695.2 | 3369.4 | 3284.4 | 4801.4 | 1249.4 | 0.68586 | 6.93
2024-12-10 | 13:08 | Data | 0 | 30.624 | 28.281 | 232.585 | 7.65 | 218.624 | 2128.52 | 25.89 | 35.435 | 6.25 | 1.485 | 5.466 | 8770.86 | 2.795 | 98.3 | 78.6 | 1384 | 17.76 | 5701.1 | 3357.8 | 3260.7 | 4779.4 | 1249.4 | 0.68744 | 6.951
2024-12-10 | 13:08 | Data | 0 | 30.644 | 28.112 | 232.721 | 7.65 | 218.67 | 2126.72 | 25.9 | 35.435 | 6.24 | 1.48 | 5.437 | 8757.29 | 2.66 | 98.3 | 78.6 | 1382 | 17.76 | 5692.2 | 3372.3 | 3245.4 | 4779.2 | 1249.4 | 0.68999 | 6.916
2024-12-10 | 13:08 | Data | 0 | 30.874 | 28.227 | 232.721 | 7.64 | 218.67 | 2125.81 | 25.91 | 35.435 | 6.24 | 1.488 | 5.439 | 8757.29 | 2.592 | 98.3 | 78.5 | 1382 | 17.72 | 5692.2 | 3365.4 | 3251.1 | 4789.6 | 1249.4 | 0.68963 | 6.927
2024-12-10 | 13:08 | Data | 0 | 30.55 | 28.214 | 232.857 | 7.65 | 218.624 | 2127.62 | 25.9 | 35.616 | 6.24 | 1.492 | 5.438 | 8730.16 | 2.606 | 98.3 | 78.5 | 1384 | 17.76 | 5674.6 | 3380 | 3314.3 | 4828.4 | 1249.4 | 0.68602 | 6.929
2024-12-10 | 13:08 | Data | 0 | 30.658 | 28.22 | 232.947 | 7.65 | 218.76 | 2128.52 | 25.91 | 35.526 | 6.25 | 1.477 | 5.41 | 8743.73 | 2.559 | 98.3 | 78.6 | 1384 | 17.76 | 5683.4 | 3380.2 | 3302.8 | 4820.8 | 1249.4 | 0.68536 | 6.886
2024-12-10 | 13:08 | Data | 0 | 30.691 | 28.112 | 232.721 | 7.64 | 218.624 | 2130.33 | 25.89 | 35.526 | 6.24 | 1.475 | 5.417 | 8739.2 | 2.809 | 98.3 | 78.6 | 1385 | 17.76 | 5680.5 | 3361.5 | 3298.6 | 4800.6 | 1249.4 | 0.68515 | 6.891
2024-12-10 | 13:08 | Data | 0 | 30.415 | 27.869 | 232.902 | 7.64 | 218.444 | 2130.33 | 25.89 | 35.526 | 6.24 | 1.483 | 5.436 | 8770.86 | 2.694 | 98.3 | 78.6 | 1385 | 17.76 | 5701.1 | 3387 | 3292.7 | 4816 | 1249.4 | 0.68841 | 6.919
2024-12-10 | 13:08 | Data | 0 | 30.766 | 28.085 | 232.766 | 7.65 | 218.715 | 2134.85 | 25.9 | 35.435 | 6.24 | 1.494 | 5.434 | 8716.59 | 2.674 | 98.3 | 78.4 | 1388 | 17.76 | 5665.8 | 3344.3 | 3317.9 | 4806.5 | 1249.4 | 0.68113 | 6.927
2024-12-10 | 13:08 | Data | 0 | 30.82 | 27.91 | 232.902 | 7.65 | 218.489 | 2141.18 | 25.91 | 35.435 | 6.25 | 1.5 | 5.432 | 8716.59 | 2.937 | 98.3 | 78.4 | 1391 | 17.72 | 5665.8 | 3361 | 3276.9 | 4789.9 | 1249.4 | 0.68605 | 6.932
2024-12-10 | 13:08 | Data | 0 | 31.069 | 27.998 | 232.902 | 7.65 | 218.624 | 2134.85 | 25.9 | 35.526 | 6.24 | 1.496 | 5.44 | 8716.59 | 2.869 | 98.3 | 78.4 | 1388 | 17.76 | 5665.8 | 3352.5 | 3296.6 | 4797 | 1249.4 | 0.68373 | 6.936
2024-12-10 | 13:08 | Data | 0 | 30.421 | 28.173 | 232.902 | 7.65 | 218.579 | 2133.95 | 25.9 | 35.526 | 6.24 | 1.492 | 5.435 | 8712.07 | 2.822 | 98.3 | 78.5 | 1387 | 17.76 | 5662.8 | 3366.3 | 3280.2 | 4796.7 | 1249.4 | 0.68691 | 6.926
2024-12-10 | 13:08 | Data | 0 | 30.448 | 27.863 | 232.631 | 7.65 | 218.579 | 2132.14 | 25.89 | 35.435 | 6.24 | 1.479 | 5.421 | 8752.77 | 2.559 | 98.3 | 78.6 | 1387 | 17.76 | 5689.3 | 3353.4 | 3296.3 | 4796.8 | 1249.4 | 0.68319 | 6.899
2024-12-10 | 13:08 | Data | 0 | 30.543 | 28.187 | 232.902 | 7.65 | 218.579 | 2134.85 | 25.9 | 35.526 | 6.24 | 1.481 | 5.404 | 8779.9 | 2.707 | 98.3 | 78.5 | 1387 | 17.72 | 5706.9 | 3355.1 | 3296.9 | 4794.3 | 1249.4 | 0.68345 | 6.886
2024-12-10 | 13:08 | Data | 0 | 30.813 | 28.112 | 232.676 | 7.65 | 218.579 | 2133.95 | 25.89 | 35.255 | 6.25 | 1.491 | 5.444 | 8775.38 | 2.647 | 98.3 | 78.5 | 1388 | 17.58 | 5704 | 3357.9 | 3253.4 | 4775.6 | 1249.4 | 0.6881 | 6.936
2024-12-10 | 13:08 | Data | 0 | 30.712 | 27.917 | 232.585 | 7.65 | 218.67 | 2134.85 | 25.9 | 35.526 | 6.25 | 1.482 | 5.462 | 8770.86 | 2.741 | 98.3 | 78.7 | 1387 | 17.76 | 5701.1 | 3359.8 | 3274.8 | 4787 | 1249.4 | 0.68615 | 6.944
2024-12-10 | 13:08 | Data | 0 | 30.82 | 28.058 | 232.766 | 7.65 | 218.579 | 2131.24 | 25.9 | 35.255 | 6.25 | 1.478 | 5.429 | 8734.68 | 2.863 | 98.3 | 78.6 | 1385 | 17.63 | 5677.5 | 3344.8 | 3263.6 | 4768.9 | 1249.4 | 0.68561 | 6.907
2024-12-10 | 13:08 | Data | 0 | 30.448 | 27.91 | 232.766 | 7.65 | 218.67 | 2131.24 | 25.9 | 35.255 | 6.25 | 1.484 | 5.429 | 8734.68 | 2.626 | 98.4 | 78.5 | 1385 | 17.58 | 5677.5 | 3359.9 | 3276.3 | 4784.3 | 1249.4 | 0.6838 | 6.913
2024-12-10 | 13:09 | Data | 0 | 30.705 | 27.802 | 232.676 | 7.65 | 218.579 | 2130.33 | 25.91 | 35.074 | 6.25 | 1.486 | 5.431 | 8721.11 | 2.728 | 98.4 | 78.5 | 1385 | 17.63 | 5668.7 | 3369 | 3274.5 | 4797.1 | 1249.4 | 0.68715 | 6.916
2024-12-10 | 13:09 | Data | 0 | 30.469 | 27.903 | 232.676 | 7.65 | 218.67 | 2130.33 | 25.89 | 35.255 | 6.26 | 1.48 | 5.447 | 8739.2 | 2.37 | 98.3 | 78.6 | 1385 | 17.63 | 5680.5 | 3346.7 | 3290.4 | 4791.8 | 1249.4 | 0.68296 | 6.927
2024-12-10 | 13:09 | Data | 0 | 30.874 | 28.227 | 232.631 | 7.65 | 218.624 | 2134.85 | 25.89 | 35.165 | 6.25 | 1.49 | 5.422 | 8734.68 | 2.768 | 98.4 | 78.4 | 1388 | 17.58 | 5677.5 | 3371.7 | 3292.1 | 4806.5 | 1249.4 | 0.68398 | 6.912
2024-12-10 | 13:09 | Data | 0 | 30.597 | 28.099 | 232.676 | 7.65 | 218.624 | 2133.95 | 25.89 | 35.165 | 6.25 | 1.492 | 5.422 | 8748.25 | 2.721 | 98.4 | 78.4 | 1387 | 17.58 | 5686.4 | 3348.4 | 3284.5 | 4785 | 1249.4 | 0.6837 | 6.915
2024-12-10 | 13:09 | Data | 0 | 30.651 | 28.004 | 232.676 | 7.65 | 218.579 | 2133.95 | 25.89 | 35.165 | 6.24 | 1.483 | 5.438 | 8743.73 | 2.761 | 98.3 | 78.6 | 1387 | 17.63 | 5683.4 | 3354 | 3299.2 | 4802.1 | 1249.4 | 0.68311 | 6.922
2024-12-10 | 13:09 | Data | 0 | 30.563 | 28.058 | 232.631 | 7.65 | 218.67 | 2133.95 | 25.9 | 35.255 | 6.25 | 1.488 | 5.44 | 8743.73 | 2.572 | 98.3 | 78.5 | 1387 | 17.63 | 5683.4 | 3374.5 | 3263.6 | 4792.4 | 1249.4 | 0.68845 | 6.927
2024-12-10 | 13:09 | Data | 0 | 30.874 | 28.011 | 232.766 | 7.65 | 218.715 | 2133.95 | 25.9 | 35.255 | 6.24 | 1.493 | 5.44 | 8734.68 | 2.822 | 98.4 | 78.5 | 1387 | 17.58 | 5677.5 | 3390.4 | 3260.1 | 4799.2 | 1249.4 | 0.69103 | 6.933
2024-12-10 | 13:09 | Data | 0 | 30.455 | 27.883 | 232.631 | 7.64 | 218.76 | 2134.85 | 25.91 | 35.165 | 6.24 | 1.489 | 5.416 | 8743.73 | 2.545 | 98.3 | 78.4 | 1388 | 17.63 | 5683.4 | 3364.8 | 3262.1 | 4787.1 | 1249.4 | 0.68725 | 6.905
2024-12-10 | 13:09 | Data | 0 | 30.651 | 27.903 | 232.766 | 7.65 | 218.67 | 2134.85 | 25.9 | 35.255 | 6.24 | 1.495 | 5.451 | 8739.2 | 2.592 | 98.3 | 78.5 | 1388 | 17.63 | 5680.5 | 3338.1 | 3257.7 | 4764.7 | 1249.4 | 0.68609 | 6.945
2024-12-10 | 13:09 | Data | 0 | 30.266 | 27.606 | 232.721 | 7.64 | 218.579 | 2134.85 | 25.89 | 35.255 | 6.25 | 1.493 | 5.446 | 8743.73 | 2.761 | 98.3 | 78.5 | 1387 | 17.58 | 5683.4 | 3364.5 | 3230.3 | 4761.6 | 1249.5 | 0.69098 | 6.938
2024-12-10 | 13:09 | Data | 0 | 30.779 | 27.896 | 232.766 | 7.64 | 218.715 | 2132.14 | 25.89 | 35.165 | 6.25 | 1.472 | 5.442 | 8730.16 | 2.565 | 98.3 | 78.7 | 1386 | 17.63 | 5674.6 | 3350.6 | 3269.2 | 4782.3 | 1249.5 | 0.68579 | 6.914
2024-12-10 | 13:09 | Data | 0 | 30.705 | 27.937 | 232.631 | 7.65 | 218.579 | 2133.95 | 25.9 | 35.165 | 6.25 | 1.488 | 5.44 | 8716.59 | 2.721 | 98.4 | 78.5 | 1387 | 17.63 | 5665.8 | 3365.2 | 3275.9 | 4797.1 | 1249.5 | 0.68637 | 6.927
2024-12-10 | 13:09 | Data | 0 | 30.685 | 27.984 | 232.993 | 7.65 | 218.715 | 2134.85 | 25.91 | 35.165 | 6.25 | 1.485 | 5.456 | 8730.16 | 2.457 | 98.4 | 78.6 | 1388 | 17.58 | 5674.6 | 3351.2 | 3282 | 4792.2 | 1249.5 | 0.68409 | 6.941
2024-12-10 | 13:09 | Data | 0 | 30.874 | 28.308 | 232.993 | 7.64 | 218.624 | 2136.66 | 25.92 | 35.345 | 6.24 | 1.491 | 5.455 | 8739.2 | 2.741 | 98.3 | 78.5 | 1389 | 17.67 | 5680.5 | 3364.7 | 3262.5 | 4780.7 | 1249.5 | 0.6884 | 6.946
2024-12-10 | 13:09 | Data | 0 | 30.84 | 27.998 | 232.721 | 7.65 | 218.444 | 2125.81 | 25.9 | 35.255 | 6.24 | 1.49 | 5.461 | 8743.73 | 2.876 | 98.3 | 78.6 | 1382 | 17.63 | 5683.4 | 3357.2 | 3295 | 4802 | 1249.5 | 0.68346 | 6.951
2024-12-10 | 13:09 | Data | 0 | 30.658 | 27.883 | 232.721 | 7.65 | 218.624 | 2140.27 | 25.9 | 35.255 | 6.25 | 1.492 | 5.446 | 8761.81 | 2.768 | 98.4 | 78.5 | 1391 | 17.63 | 5695.2 | 3370.7 | 3294 | 4806.7 | 1249.5 | 0.68382 | 6.938
2024-12-10 | 13:09 | Data | 0 | 30.712 | 28.112 | 232.676 | 7.65 | 218.715 | 2139.37 | 25.91 | 35.165 | 6.24 | 1.487 | 5.429 | 8770.86 | 2.545 | 98.4 | 78.5 | 1391 | 17.58 | 5701.1 | 3361.4 | 3272.9 | 4784.3 | 1249.5 | 0.68707 | 6.916
2024-12-10 | 13:09 | Data | 0 | 30.651 | 28.139 | 232.766 | 7.65 | 218.489 | 2040.85 | 25.9 | 35.255 | 6.24 | 1.485 | 5.446 | 8770.86 | 2.883 | 98.3 | 78.6 | 1327 | 17.58 | 5701.1 | 3364.1 | 3250.2 | 4773.2 | 1249.5 | 0.68941 | 6.93
2024-12-10 | 13:10 | Data | 0 | 30.644 | 27.89 | 232.857 | 7.65 | 218.579 | 2142.08 | 25.89 | 35.255 | 6.24 | 1.478 | 5.452 | 8748.25 | 2.761 | 98.4 | 78.7 | 1392 | 17.63 | 5686.4 | 3344.3 | 3250 | 4763 | 1249.5 | 0.68593 | 6.93
2024-12-10 | 13:10 | Data | 0 | 31.049 | 27.734 | 232.676 | 7.64 | 218.624 | 2144.79 | 25.9 | 35.255 | 6.25 | 1.485 | 5.444 | 8757.29 | 2.957 | 98.4 | 78.6 | 1394 | 17.63 | 5692.2 | 3339.6 | 3237 | 4750.7 | 1249.5 | 0.68817 | 6.929
2024-12-10 | 13:10 | Data | 0 | 31.002 | 27.896 | 232.721 | 7.64 | 218.67 | 2139.37 | 25.91 | 35.255 | 6.24 | 1.484 | 5.421 | 8748.25 | 2.613 | 98.4 | 78.5 | 1391 | 17.63 | 5686.4 | 3360.6 | 3245.8 | 4770.6 | 1249.5 | 0.68797 | 6.905
2024-12-10 | 13:10 | Data | 0 | 30.59 | 28.214 | 232.585 | 7.65 | 218.398 | 2144.79 | 25.91 | 35.255 | 6.24 | 1.498 | 5.424 | 8757.29 | 2.653 | 98.4 | 78.4 | 1394 | 17.67 | 5692.2 | 3371.8 | 3293.8 | 4807.5 | 1249.5 | 0.68647 | 6.922
2024-12-10 | 13:10 | Data | 0 | 30.597 | 28.524 | 232.766 | 7.65 | 218.67 | 2147.51 | 25.89 | 35.074 | 6.24 | 1.501 | 5.42 | 8748.25 | 2.768 | 98.4 | 78.3 | 1396 | 17.63 | 5686.4 | 3388.7 | 3293.9 | 4819.7 | 1249.5 | 0.68816 | 6.921
2024-12-10 | 13:10 | Data | 0 | 30.934 | 27.95 | 232.902 | 7.65 | 218.76 | 2144.79 | 25.91 | 35.887 | 6.24 | 1.496 | 5.448 | 8716.59 | 2.674 | 98.3 | 78.5 | 1394 | 17.9 | 5665.8 | 3374.4 | 3287.9 | 4807.9 | 1249.5 | 0.6876 | 6.943
2024-12-10 | 13:10 | Data | 0 | 30.651 | 27.687 | 232.54 | 7.65 | 218.444 | 2147.51 | 25.91 | 35.165 | 6.25 | 1.483 | 5.451 | 8721.11 | 2.856 | 98.4 | 78.6 | 1396 | 17.58 | 5668.7 | 3367.6 | 3302.5 | 4816.9 | 1249.5 | 0.68433 | 6.934
2024-12-10 | 13:10 | Data | 0 | 30.536 | 27.883 | 232.631 | 7.65 | 218.624 | 2144.79 | 25.89 | 35.255 | 6.25 | 1.488 | 5.437 | 8716.59 | 2.579 | 98.4 | 78.5 | 1394 | 17.63 | 5665.8 | 3343 | 3286.8 | 4788.8 | 1249.5 | 0.68175 | 6.926
2024-12-10 | 13:10 | Data | 0 | 30.597 | 27.883 | 232.676 | 7.65 | 218.624 | 2144.79 | 25.91 | 35.255 | 6.24 | 1.488 | 5.397 | 8721.11 | 2.761 | 98.4 | 78.4 | 1394 | 17.63 | 5668.7 | 3355.1 | 3297.4 | 4804.6 | 1249.5 | 0.68234 | 6.885
2024-12-10 | 13:10 | Data | 0 | 31.157 | 28.079 | 232.721 | 7.65 | 218.624 | 2144.79 | 25.91 | 35.165 | 6.25 | 1.484 | 5.418 | 8716.59 | 2.734 | 98.4 | 78.5 | 1394 | 17.63 | 5665.8 | 3356.4 | 3275.7 | 4785.5 | 1249.5 | 0.68564 | 6.901
2024-12-10 | 13:10 | Data | 0 | 30.428 | 27.876 | 232.721 | 7.65 | 218.579 | 2145.7 | 25.9 | 35.255 | 6.25 | 1.482 | 5.456 | 8721.11 | 2.552 | 98.4 | 78.6 | 1395 | 17.63 | 5668.7 | 3360.3 | 3284.8 | 4797.1 | 1249.5 | 0.6849 | 6.939
2024-12-10 | 13:10 | Data | 0 | 30.435 | 28.085 | 232.766 | 7.65 | 218.624 | 2146.6 | 25.9 | 35.255 | 6.24 | 1.492 | 5.428 | 8707.55 | 2.417 | 98.4 | 78.4 | 1396 | 17.63 | 5659.9 | 3352.5 | 3296.8 | 4797.6 | 1249.5 | 0.68348 | 6.922
2024-12-10 | 13:10 | Data | 0 | 30.624 | 28.058 | 232.631 | 7.65 | 218.67 | 2147.51 | 25.91 | 35.255 | 6.24 | 1.481 | 5.445 | 8707.55 | 2.836 | 98.4 | 78.6 | 1395 | 17.63 | 5659.9 | 3352.8 | 3300.6 | 4804 | 1249.5 | 0.68256 | 6.927
2024-12-10 | 13:10 | Data | 0 | 30.496 | 27.896 | 232.54 | 7.65 | 218.624 | 2148.41 | 25.91 | 35.255 | 6.24 | 1.481 | 5.429 | 8707.55 | 2.525 | 98.4 | 78.6 | 1396 | 17.63 | 5659.9 | 3365.6 | 3287.7 | 4800.7 | 1249.5 | 0.68853 | 6.909
2024-12-10 | 13:10 | Data | 0 | 30.523 | 27.883 | 232.676 | 7.65 | 218.67 | 2147.51 | 25.9 | 35.165 | 6.25 | 1.491 | 5.421 | 8684.94 | 2.437 | 98.4 | 78.4 | 1396 | 17.63 | 5645.2 | 3354.1 | 3303.1 | 4804.8 | 1249.5 | 0.68324 | 6.912
2024-12-10 | 13:10 | Data | 0 | 30.651 | 27.883 | 232.45 | 7.65 | 218.444 | 2147.51 | 25.89 | 35.255 | 6.24 | 1.492 | 5.427 | 8703.03 | 2.768 | 98.4 | 78.4 | 1396 | 17.63 | 5657 | 3367.3 | 3267.2 | 4788.5 | 1249.5 | 0.68694 | 6.919
2024-12-10 | 13:10 | Data | 0 | 30.637 | 28.268 | 232.721 | 7.65 | 218.489 | 2147.51 | 25.9 | 35.165 | 6.24 | 1.489 | 5.438 | 8689.46 | 2.579 | 98.4 | 78.5 | 1396 | 17.58 | 5648.1 | 3346.9 | 3291.5 | 4792 | 1249.5 | 0.6834 | 6.927
2024-12-10 | 13:10 | Data | 0 | 30.631 | 28.193 | 232.676 | 7.65 | 218.579 | 2149.31 | 25.89 | 35.255 | 6.24 | 1.489 | 5.45 | 8684.94 | 2.721 | 98.4 | 78.5 | 1397 | 17.63 | 5645.2 | 3347.5 | 3270.3 | 4777.8 | 1249.5 | 0.68488 | 6.938
2024-12-10 | 13:11 | Data | 0 | 30.637 | 27.883 | 232.676 | 7.65 | 218.489 | 2142.08 | 25.91 | 35.255 | 6.24 | 1.496 | 5.45 | 8707.55 | 2.768 | 98.3 | 78.5 | 1392 | 17.63 | 5659.9 | 3354.2 | 3297.5 | 4798.9 | 1249.5 | 0.6837 | 6.945
2024-12-10 | 13:11 | Data | 0 | 30.874 | 27.917 | 232.857 | 7.64 | 218.76 | 2147.51 | 25.9 | 35.165 | 6.24 | 1.49 | 5.442 | 8716.59 | 2.748 | 98.4 | 78.5 | 1396 | 17.58 | 5665.8 | 3374.1 | 3299.9 | 4819.4 | 1249.5 | 0.68482 | 6.931
2024-12-10 | 13:11 | Data | 0 | 30.415 | 28.173 | 232.676 | 7.65 | 218.489 | 2144.79 | 25.89 | 35.255 | 6.24 | 1.488 | 5.446 | 8721.11 | 2.741 | 98.4 | 78.5 | 1394 | 17.63 | 5668.7 | 3345.6 | 3284.6 | 4786.9 | 1249.5 | 0.68249 | 6.934
2024-12-10 | 13:11 | Data | 0 | 30.448 | 28.16 | 232.721 | 7.65 | 218.67 | 2140.27 | 25.91 | 35.165 | 6.25 | 1.49 | 5.43 | 8698.5 | 2.755 | 98.4 | 78.5 | 1391 | 17.58 | 5654 | 3364.8 | 3270.1 | 4788.5 | 1249.5 | 0.68698 | 6.919
2024-12-10 | 13:11 | Data | 0 | 30.961 | 28.133 | 232.857 | 7.64 | 218.67 | 2141.18 | 25.9 | 35.255 | 6.24 | 1.495 | 5.425 | 8716.59 | 2.917 | 98.4 | 78.4 | 1392 | 17.67 | 5665.8 | 3346.9 | 3267.3 | 4777.2 | 1249.6 | 0.68523 | 6.92
2024-12-10 | 13:11 | Data | 0 | 30.637 | 27.714 | 232.631 | 7.64 | 218.444 | 2142.08 | 25.89 | 35.255 | 6.25 | 1.486 | 5.448 | 8734.68 | 2.755 | 98.4 | 78.6 | 1392 | 17.63 | 5677.5 | 3349.1 | 3283.9 | 4791.1 | 1249.6 | 0.68368 | 6.936
2024-12-10 | 13:11 | Data | 0 | 30.192 | 27.883 | 232.495 | 7.65 | 218.489 | 2142.08 | 25.9 | 35.165 | 6.24 | 1.477 | 5.451 | 8734.68 | 2.619 | 98.4 | 78.7 | 1392 | 17.58 | 5677.5 | 3343.2 | 3272.6 | 4767.4 | 1249.6 | 0.68427 | 6.929
2024-12-10 | 13:11 | Data | 0 | 30.624 | 28.106 | 232.857 | 7.65 | 218.624 | 2139.37 | 25.91 | 35.255 | 6.24 | 1.482 | 5.442 | 8730.16 | 2.741 | 98.4 | 78.6 | 1391 | 17.63 | 5674.6 | 3378.6 | 3249.9 | 4786.5 | 1249.6 | 0.6906 | 6.925
2024-12-10 | 13:11 | Data | 0 | 30.32 | 27.883 | 232.585 | 7.65 | 218.579 | 2141.18 | 25.89 | 35.255 | 6.24 | 1.496 | 5.45 | 8779.9 | 2.647 | 98.4 | 78.5 | 1391 | 17.63 | 5706.9 | 3353.1 | 3259 | 4777.1 | 1249.6 | 0.68737 | 6.944
2024-12-10 | 13:11 | Data | 0 | 30.826 | 27.917 | 232.721 | 7.65 | 218.624 | 2139.37 | 25.89 | 35.255 | 6.25 | 1.49 | 5.421 | 8788.95 | 2.565 | 98.4 | 78.4 | 1391 | 17.63 | 5712.8 | 3374.4 | 3273.6 | 4799.3 | 1249.6 | 0.68878 | 6.912
2024-12-10 | 13:11 | Data | 0 | 30.421 | 27.883 | 232.721 | 7.64 | 218.444 | 2140.27 | 25.9 | 35.165 | 6.25 | 1.496 | 5.448 | 8793.47 | 2.525 | 98.4 | 78.5 | 1391 | 17.54 | 5715.8 | 3356.5 | 3264.1 | 4785 | 1249.6 | 0.68692 | 6.943
2024-12-10 | 13:11 | Data | 0 | 30.442 | 27.876 | 232.54 | 7.65 | 218.444 | 2139.37 | 25.89 | 35.255 | 6.25 | 1.486 | 5.456 | 8802.51 | 2.586 | 98.4 | 78.6 | 1391 | 17.58 | 5721.6 | 3380.2 | 3251 | 4791.9 | 1249.6 | 0.69109 | 6.942
2024-12-10 | 13:11 | Data | 0 | 30.651 | 27.91 | 232.766 | 7.65 | 218.579 | 2140.27 | 25.89 | 35.255 | 6.24 | 1.489 | 5.458 | 8770.86 | 2.653 | 98.4 | 78.6 | 1391 | 17.63 | 5701.1 | 3396.2 | 3270.8 | 4807.6 | 1249.6 | 0.69213 | 6.946
2024-12-10 | 13:11 | Data | 0 | 30.766 | 28.214 | 232.902 | 7.65 | 218.624 | 2137.56 | 25.89 | 35.255 | 6.24 | 1.492 | 5.468 | 8770.86 | 2.538 | 98.3 | 78.6 | 1389 | 17.63 | 5701.1 | 3375.8 | 3280.8 | 4798.7 | 1249.6 | 0.68745 | 6.96
2024-12-10 | 13:11 | Data | 0 | 31.015 | 27.903 | 232.766 | 7.65 | 218.715 | 2136.66 | 25.9 | 35.255 | 6.24 | 1.478 | 5.44 | 9209.51 | 2.802 | 98.3 | 78.6 | 1389 | 17.63 | 5986.2 | 3373.9 | 3302.9 | 4802.5 | 1249.6 | 0.68517 | 6.919
2024-12-10 | 13:11 | Data | 0 | 30.739 | 28.322 | 232.947 | 7.65 | 218.624 | 2136.66 | 25.9 | 35.165 | 6.25 | 1.472 | 5.456 | 8526.66 | 2.761 | 98.4 | 78.7 | 1389 | 17.58 | 5542.3 | 3357.4 | 3302.8 | 4808.6 | 1249.6 | 0.68392 | 6.927
2024-12-10 | 13:11 | Data | 0 | 30.651 | 28.106 | 232.676 | 7.64 | 218.579 | 2132.14 | 25.91 | 35.255 | 6.24 | 1.478 | 5.469 | 8517.61 | 2.545 | 98.3 | 78.7 | 1386 | 17.58 | 5536.4 | 3364.8 | 3300.3 | 4810.6 | 1249.6 | 0.68355 | 6.947
2024-12-10 | 13:12 | Data | 0 | 30.421 | 27.782 | 232.721 | 7.64 | 218.489 | 2131.24 | 25.91 | 35.074 | 6.25 | 1.489 | 5.452 | 8495 | 2.701 | 98.4 | 78.6 | 1385 | 17.54 | 5521.8 | 3373.1 | 3311.3 | 4819.4 | 1249.6 | 0.68381 | 6.939
2024-12-10 | 13:12 | Data | 0 | 30.59 | 27.998 | 232.902 | 7.64 | 218.67 | 2131.24 | 25.89 | 35.165 | 6.24 | 1.483 | 5.455 | 8933.66 | 2.734 | 98.3 | 78.6 | 1385 | 17.58 | 5806.9 | 3371.8 | 3261.7 | 4790.8 | 1249.6 | 0.68828 | 6.939
2024-12-10 | 13:12 | Data | 0 | 30.651 | 28.045 | 232.54 | 7.65 | 218.489 | 2128.52 | 25.89 | 35.345 | 6.24 | 1.481 | 5.457 | 8911.05 | 2.68 | 98.3 | 78.7 | 1384 | 17.63 | 5792.2 | 3377.6 | 3240.9 | 4776.5 | 1249.6 | 0.69231 | 6.937
2024-12-10 | 13:12 | Data | 0 | 30.482 | 27.937 | 232.721 | 7.65 | 218.579 | 2130.33 | 25.89 | 35.255 | 6.24 | 1.489 | 5.458 | 8965.31 | 2.457 | 98.3 | 78.6 | 1385 | 17.58 | 5827.5 | 3362.4 | 3268.3 | 4791.4 | 1249.6 | 0.68631 | 6.946
2024-12-10 | 13:12 | Data | 0 | 30.813 | 28.004 | 232.721 | 7.65 | 218.624 | 2133.95 | 25.89 | 35.255 | 6.24 | 1.491 | 5.446 | 8558.31 | 2.741 | 98.3 | 78.5 | 1387 | 17.63 | 5562.9 | 3361.1 | 3259.8 | 4780.6 | 1249.6 | 0.68768 | 6.938
2024-12-10 | 13:12 | Data | 0 | 30.421 | 27.856 | 232.54 | 7.65 | 218.444 | 2137.56 | 25.9 | 35.255 | 6.24 | 1.481 | 5.461 | 8567.36 | 2.647 | 98.3 | 78.7 | 1389 | 17.63 | 5568.8 | 3346.8 | 3277.6 | 4781.6 | 1249.6 | 0.68649 | 6.943
2024-12-10 | 13:12 | Data | 0 | 30.536 | 28.227 | 232.721 | 7.65 | 218.67 | 2139.37 | 25.91 | 35.255 | 6.25 | 1.481 | 5.45 | 9001.49 | 2.64 | 98.4 | 78.6 | 1391 | 17.63 | 5851 | 3339.9 | 3266.4 | 4769.7 | 1249.6 | 0.68648 | 6.933
2024-12-10 | 13:12 | Data | 0 | 30.988 | 28.119 | 232.721 | 7.64 | 218.715 | 2136.66 | 25.91 | 35.255 | 6.24 | 1.492 | 5.425 | 8969.84 | 2.667 | 98.4 | 78.4 | 1389 | 17.58 | 5830.4 | 3380.2 | 3263.7 | 4797.6 | 1249.6 | 0.68877 | 6.918
2024-12-10 | 13:12 | Data | 0 | 30.644 | 27.883 | 232.721 | 7.65 | 218.579 | 2133.95 | 25.89 | 35.165 | 6.24 | 1.492 | 5.451 | 8960.79 | 2.768 | 98.3 | 78.5 | 1387 | 17.63 | 5824.5 | 3355.7 | 3316.7 | 4816.3 | 1249.6 | 0.68011 | 6.945
2024-12-10 | 13:12 | Data | 0 | 30.469 | 27.883 | 232.947 | 7.65 | 218.715 | 2139.37 | 25.91 | 35.255 | 6.24 | 1.491 | 5.452 | 8951.75 | 2.532 | 98.4 | 78.5 | 1391 | 17.58 | 5818.6 | 3348.9 | 3283.8 | 4792.9 | 1249.6 | 0.68303 | 6.941
2024-12-10 | 13:12 | Data | 0 | 30.536 | 27.883 | 232.585 | 7.64 | 218.444 | 2139.37 | 25.89 | 35.165 | 6.24 | 1.484 | 5.448 | 8938.18 | 2.741 | 98.4 | 78.6 | 1391 | 17.63 | 5809.8 | 3364 | 3306 | 4815.8 | 1249.6 | 0.68324 | 6.931
2024-12-10 | 13:12 | Data | 0 | 30.597 | 28.106 | 232.721 | 7.65 | 218.624 | 2139.37 | 25.89 | 35.255 | 6.25 | 1.481 | 5.419 | 8911.05 | 2.538 | 98.4 | 78.5 | 1391 | 17.63 | 5792.2 | 3362.2 | 3261.2 | 4783.9 | 1249.6 | 0.68788 | 6.899
2024-12-10 | 13:12 | Data | 0 | 30.874 | 27.937 | 232.631 | 7.65 | 218.624 | 2139.37 | 25.91 | 35.165 | 6.24 | 1.497 | 5.413 | 8902 | 2.707 | 98.4 | 78.3 | 1391 | 17.63 | 5786.3 | 3368.7 | 3278.3 | 4796.4 | 1249.6 | 0.687 | 6.909
2024-12-10 | 13:12 | Data | 0 | 30.543 | 28.193 | 232.857 | 7.65 | 218.67 | 2136.66 | 25.9 | 35.345 | 6.24 | 1.487 | 5.435 | 8906.53 | 2.41 | 98.3 | 78.5 | 1389 | 17.63 | 5789.2 | 3339.1 | 3287.5 | 4788.9 | 1249.6 | 0.68238 | 6.922
2024-12-10 | 13:12 | Data | 0 | 30.968 | 28.112 | 232.857 | 7.64 | 218.624 | 2136.66 | 25.91 | 35.165 | 6.24 | 1.483 | 5.428 | 8883.91 | 2.809 | 98.3 | 78.5 | 1389 | 17.58 | 5774.5 | 3372.9 | 3245.5 | 4782.8 | 1249.6 | 0.69019 | 6.912
2024-12-10 | 13:12 | Data | 0 | 30.853 | 27.91 | 232.721 | 7.65 | 218.579 | 2136.66 | 25.92 | 35.255 | 6.24 | 1.484 | 5.468 | 8843.21 | 2.761 | 98.3 | 78.7 | 1389 | 17.63 | 5748.1 | 3374.9 | 3263.5 | 4794.3 | 1249.6 | 0.68807 | 6.952
2024-12-10 | 13:12 | Data | 0 | 30.995 | 27.923 | 232.676 | 7.65 | 218.76 | 2138.47 | 25.91 | 35.255 | 6.24 | 1.484 | 5.472 | 8843.21 | 2.687 | 98.4 | 78.7 | 1391 | 17.63 | 5748.1 | 3355.5 | 3251.1 | 4773.3 | 1249.6 | 0.68758 | 6.956
2024-12-10 | 13:12 | Data | 0 | 31.157 | 28.173 | 232.947 | 7.65 | 218.715 | 2138.47 | 25.91 | 35.255 | 6.24 | 1.492 | 5.435 | 8829.65 | 2.714 | 98.4 | 78.5 | 1390 | 17.58 | 5739.3 | 3375.9 | 3271.5 | 4800.6 | 1249.6 | 0.68822 | 6.926
2024-12-10 | 13:13 | Data | 0 | 30.739 | 28.301 | 232.857 | 7.65 | 218.67 | 2135.76 | 25.89 | 35.255 | 6.24 | 1.485 | 5.412 | 8517.61 | 2.694 | 98.3 | 78.5 | 1388 | 17.63 | 5536.4 | 3347.1 | 3258.1 | 4766.5 | 1249.7 | 0.68544 | 6.897
2024-12-10 | 13:13 | Data | 0 | 30.435 | 27.998 | 232.857 | 7.65 | 218.489 | 2137.56 | 25.92 | 35.345 | 6.24 | 1.481 | 5.401 | 8553.79 | 2.647 | 98.4 | 78.5 | 1389 | 17.58 | 5560 | 3358.6 | 3275.5 | 4789.8 | 1249.7 | 0.68583 | 6.88
2024-12-10 | 13:13 | Data | 0 | 30.536 | 27.896 | 232.721 | 7.65 | 218.624 | 2139.37 | 25.91 | 35.255 | 6.25 | 1.495 | 5.436 | 9173.34 | 2.903 | 98.3 | 78.4 | 1391 | 17.63 | 5962.7 | 3361.3 | 3294.4 | 4796.5 | 1249.7 | 0.68372 | 6.929
2024-12-10 | 13:13 | Data | 0 | 30.644 | 27.964 | 232.857 | 7.64 | 218.624 | 2249.64 | 25.89 | 35.345 | 6.25 | 1.491 | 5.435 | 8305.07 | 2.822 | 98.4 | 78.5 | 1462 | 17.67 | 5398.3 | 3387.8 | 3294.6 | 4822.5 | 1249.7 | 0.68703 | 6.926
2024-12-10 | 13:13 | Data | 0 | 30.59 | 27.883 | 232.721 | 7.65 | 218.579 | 2144.79 | 25.9 | 35.255 | 6.25 | 1.496 | 5.432 | 8698.5 | 2.755 | 98.4 | 78.4 | 1395 | 17.58 | 5654 | 3374.9 | 3315.4 | 4831.8 | 1249.7 | 0.68313 | 6.931
2024-12-10 | 13:13 | Data | 0 | 30.766 | 28.106 | 232.766 | 7.65 | 218.489 | 2148.41 | 25.91 | 35.345 | 6.24 | 1.496 | 5.434 | 8721.11 | 2.768 | 98.4 | 78.4 | 1396 | 17.63 | 5668.7 | 3353 | 3318.4 | 4821.2 | 1249.7 | 0.68244 | 6.929
2024-12-10 | 13:14 | Data | 0 | 30.759 | 27.89 | 232.721 | 7.65 | 218.624 | 2144.79 | 25.89 | 35.165 | 6.24 | 1.488 | 5.43 | 8725.64 | 2.761 | 98.4 | 78.5 | 1395 | 17.63 | 5671.7 | 3383.5 | 3233.9 | 4778.8 | 1249.7 | 0.69322 | 6.916
2024-12-10 | 13:14 | Data | 0 | 30.415 | 27.842 | 232.857 | 7.65 | 218.67 | 2143.89 | 25.91 | 35.345 | 6.25 | 1.491 | 5.423 | 8911.05 | 2.91 | 98.4 | 78.4 | 1394 | 17.63 | 5792.2 | 3363.2 | 3243.7 | 4771.5 | 1249.7 | 0.68943 | 6.913
2024-12-10 | 13:14 | Data | 0 | 30.664 | 27.883 | 232.676 | 7.64 | 218.579 | 2144.79 | 25.89 | 35.255 | 6.24 | 1.493 | 5.451 | 8892.96 | 2.768 | 98.4 | 78.5 | 1394 | 17.58 | 5780.4 | 3363.1 | 3274.3 | 4793.8 | 1249.7 | 0.68562 | 6.945
2024-12-10 | 13:14 | Data | 0 | 30.88 | 27.694 | 232.857 | 7.64 | 218.67 | 2141.18 | 25.91 | 35.255 | 6.25 | 1.494 | 5.446 | 8888.44 | 2.714 | 98.4 | 78.5 | 1392 | 17.63 | 5777.5 | 3380.1 | 3236.6 | 4778.2 | 1249.7 | 0.69215 | 6.94
2024-12-10 | 13:14 | Data | 0 | 30.88 | 27.788 | 232.676 | 7.65 | 218.489 | 2144.79 | 25.89 | 35.255 | 6.25 | 1.498 | 5.418 | 8888.44 | 2.741 | 98.4 | 78.4 | 1394 | 17.63 | 5777.5 | 3374.1 | 3263.8 | 4790.6 | 1249.7 | 0.68855 | 6.914
2024-12-10 | 13:14 | Data | 0 | 30.766 | 28.058 | 232.857 | 7.65 | 218.624 | 2142.99 | 25.89 | 35.255 | 6.25 | 1.483 | 5.404 | 8752.77 | 2.863 | 98.4 | 78.5 | 1392 | 17.63 | 5689.3 | 3356.7 | 3249.7 | 4771.9 | 1249.7 | 0.68754 | 6.887
2024-12-10 | 13:14 | Data | 0 | 30.482 | 27.721 | 232.54 | 7.65 | 218.489 | 2141.18 | 25.89 | 35.526 | 6.24 | 1.479 | 5.429 | 8757.29 | 2.64 | 98.3 | 78.6 | 1393 | 17.76 | 5692.2 | 3357.2 | 3254.8 | 4774.2 | 1249.7 | 0.68735 | 6.907
2024-12-10 | 13:14 | Data | 0 | 30.934 | 27.903 | 232.857 | 7.65 | 218.715 | 2142.08 | 25.93 | 35.165 | 6.25 | 1.481 | 5.427 | 8757.29 | 2.768 | 98.4 | 78.6 | 1392 | 17.63 | 5692.2 | 3355.6 | 3252.9 | 4771.3 | 1249.7 | 0.68828 | 6.908
2024-12-10 | 13:14 | Data | 0 | 30.867 | 28.092 | 232.676 | 7.65 | 218.489 | 2142.99 | 25.89 | 35.255 | 6.25 | 1.483 | 5.438 | 8743.73 | 2.734 | 98.4 | 78.6 | 1392 | 17.63 | 5683.4 | 3350.7 | 3275.3 | 4786.8 | 1249.7 | 0.68486 | 6.92
2024-12-10 | 13:14 | Data | 0 | 30.658 | 28.106 | 232.947 | 7.65 | 218.624 | 2144.79 | 25.9 | 34.984 | 6.25 | 1.495 | 5.421 | 8684.94 | 2.579 | 98.4 | 78.4 | 1394 | 17.54 | 5645.2 | 3352.6 | 3247.2 | 4768.5 | 1249.7 | 0.68765 | 6.916
2024-12-10 | 13:14 | Data | 0 | 30.624 | 27.883 | 232.585 | 7.65 | 218.579 | 2144.79 | 25.91 | 35.165 | 6.25 | 1.496 | 5.409 | 8703.03 | 2.768 | 98.4 | 78.3 | 1394 | 17.63 | 5657 | 3361 | 3237.1 | 4764.9 | 1249.7 | 0.69109 | 6.906
2024-12-10 | 13:14 | Data | 0 | 30.806 | 28.166 | 232.721 | 7.65 | 218.624 | 2142.08 | 25.89 | 35.345 | 6.25 | 1.498 | 5.438 | 8712.07 | 2.707 | 98.4 | 78.4 | 1392 | 17.63 | 5662.8 | 3361.5 | 3231.3 | 4761.2 | 1249.8 | 0.69076 | 6.936
2024-12-10 | 13:14 | Data | 0 | 30.705 | 27.937 | 232.902 | 7.64 | 218.67 | 2147.51 | 25.89 | 35.165 | 6.25 | 1.484 | 5.448 | 8725.64 | 2.545 | 98.4 | 78.6 | 1395 | 17.63 | 5671.7 | 3390.6 | 3226.3 | 4779.6 | 1249.8 | 0.69377 | 6.935
2024-12-10 | 13:14 | Data | 0 | 30.651 | 27.89 | 232.631 | 7.65 | 218.67 | 2147.51 | 25.89 | 35.345 | 6.25 | 1.487 | 5.417 | 8716.59 | 2.755 | 98.4 | 78.5 | 1396 | 17.63 | 5665.8 | 3337.9 | 3215.6 | 4737.4 | 1249.8 | 0.68892 | 6.905
2024-12-10 | 13:15 | Data | 0 | 30.853 | 28.227 | 232.766 | 7.65 | 218.67 | 2152.02 | 25.89 | 35.255 | 6.25 | 1.486 | 5.376 | 8725.64 | 2.761 | 98.4 | 78.3 | 1399 | 17.63 | 5671.7 | 3327.1 | 3243.7 | 4750 | 1249.8 | 0.6846 | 6.862
2024-12-10 | 13:15 | Data | 0 | 30.651 | 28.085 | 232.902 | 7.65 | 218.624 | 2140.27 | 25.89 | 35.345 | 6.25 | 1.492 | 5.429 | 8716.59 | 2.707 | 98.4 | 78.4 | 1390 | 17.63 | 5665.8 | 3388.9 | 3260.6 | 4796.2 | 1249.8 | 0.69173 | 6.921
2024-12-10 | 13:15 | Data | 0 | 30.239 | 27.66 | 232.676 | 7.65 | 218.67 | 2142.08 | 25.9 | 35.345 | 6.25 | 1.503 | 5.433 | 8712.07 | 2.525 | 98.4 | 78.3 | 1392 | 17.63 | 5662.8 | 3369.8 | 3243.5 | 4775.2 | 1249.8 | 0.69023 | 6.936
2024-12-10 | 13:15 | Data | 0 | 30.766 | 27.937 | 232.766 | 7.65 | 218.624 | 2138.47 | 25.9 | 35.345 | 6.25 | 1.487 | 5.457 | 8802.51 | 2.68 | 98.4 | 78.6 | 1390 | 17.63 | 5721.6 | 3362 | 3265.1 | 4788.5 | 1249.8 | 0.68725 | 6.943
2024-12-10 | 13:15 | Data | 0 | 30.428 | 27.883 | 232.676 | 7.65 | 218.67 | 2139.37 | 25.91 | 35.165 | 6.25 | 1.479 | 5.448 | 8775.38 | 2.653 | 98.4 | 78.7 | 1391 | 17.58 | 5704 | 3357.2 | 3251.4 | 4770.1 | 1249.8 | 0.68871 | 6.926
2024-12-10 | 13:15 | Data | 0 | 30.455 | 27.863 | 232.721 | 7.65 | 218.67 | 2140.27 | 25.92 | 35.255 | 6.25 | 1.484 | 5.439 | 8779.9 | 2.694 | 98.4 | 78.5 | 1391 | 17.63 | 5706.9 | 3350.2 | 3248.5 | 4769 | 1249.8 | 0.68695 | 6.924
2024-12-10 | 13:15 | Data | 0 | 30.759 | 27.883 | 232.857 | 7.65 | 218.579 | 2140.27 | 25.9 | 35.255 | 6.25 | 1.484 | 5.412 | 8784.42 | 2.599 | 98.4 | 78.5 | 1391 | 17.58 | 5709.9 | 3371.2 | 3254.6 | 4786.7 | 1249.8 | 0.68798 | 6.896
2024-12-10 | 13:15 | Data | 0 | 30.536 | 27.883 | 232.676 | 7.65 | 218.489 | 2140.27 | 25.89 | 35.255 | 6.25 | 1.495 | 5.421 | 8797.99 | 2.768 | 98.3 | 78.4 | 1391 | 17.63 | 5718.7 | 3364.8 | 3260.6 | 4785.6 | 1249.8 | 0.68753 | 6.916
2024-12-10 | 13:15 | Data | 0 | 30.766 | 27.917 | 232.676 | 7.65 | 218.67 | 2139.37 | 25.9 | 35.165 | 6.25 | 1.5 | 5.442 | 8802.51 | 2.809 | 98.4 | 78.4 | 1391 | 17.63 | 5721.6 | 3359.5 | 3261.8 | 4780.5 | 1249.8 | 0.68775 | 6.939
2024-12-10 | 13:15 | Data | 0 | 30.421 | 28.011 | 232.631 | 7.65 | 218.579 | 2139.37 | 25.9 | 35.345 | 6.25 | 1.49 | 5.453 | 8788.95 | 2.565 | 98.4 | 78.6 | 1391 | 17.63 | 5712.8 | 3367.2 | 3271.2 | 4791.1 | 1249.8 | 0.68747 | 6.945
2024-12-10 | 13:15 | Data | 0 | 30.658 | 28.099 | 232.721 | 7.65 | 218.715 | 2136.66 | 25.91 | 34.984 | 6.25 | 1.492 | 5.448 | 8797.99 | 2.592 | 98.4 | 78.5 | 1389 | 17.54 | 5718.7 | 3356.9 | 3276.9 | 4789.4 | 1249.8 | 0.68413 | 6.94
2024-12-10 | 13:15 | Data | 0 | 30.968 | 27.95 | 232.857 | 7.65 | 218.76 | 2136.66 | 25.9 | 35.165 | 6.24 | 1.497 | 5.427 | 8775.38 | 2.761 | 98.3 | 78.4 | 1389 | 17.67 | 5704 | 3382.6 | 3282.3 | 4812.3 | 1249.8 | 0.68743 | 6.925
2024-12-10 | 13:15 | Data | 0 | 30.678 | 27.89 | 232.721 | 7.65 | 218.624 | 2137.56 | 25.9 | 35.165 | 6.25 | 1.489 | 5.429 | 8775.38 | 2.761 | 98.4 | 78.5 | 1389 | 17.63 | 5704 | 3359.1 | 3273.2 | 4786.9 | 1249.8 | 0.68658 | 6.917
2024-12-10 | 13:15 | Data | 0 | 30.624 | 27.883 | 232.993 | 7.65 | 218.715 | 2136.66 | 25.9 | 35.255 | 6.25 | 1.489 | 5.427 | 8793.47 | 2.964 | 98.4 | 78.5 | 1389 | 17.58 | 5715.8 | 3354.2 | 3248.4 | 4767.5 | 1249.8 | 0.6879 | 6.915
2024-12-10 | 13:15 | Data | 0 | 30.651 | 28.139 | 232.766 | 7.65 | 218.715 | 2136.66 | 25.89 | 35.165 | 6.25 | 1.479 | 5.441 | 8793.47 | 2.626 | 98.3 | 78.6 | 1389 | 17.67 | 5715.8 | 3371 | 3248 | 4780.3 | 1249.8 | 0.68897 | 6.92
2024-12-10 | 13:15 | Data | 0 | 30.651 | 27.91 | 232.676 | 7.64 | 218.489 | 2134.85 | 25.91 | 35.255 | 6.25 | 1.468 | 5.421 | 8838.69 | 2.741 | 98.4 | 78.7 | 1389 | 17.63 | 5745.1 | 3358.4 | 3227.3 | 4756.4 | 1249.8 | 0.69035 | 6.888
2024-12-10 | 13:15 | Data | 0 | 30.664 | 27.937 | 232.766 | 7.65 | 218.76 | 2136.66 | 25.9 | 35.165 | 6.25 | 1.481 | 5.433 | 8825.13 | 2.667 | 98.4 | 78.6 | 1389 | 17.58 | 5736.3 | 3357.1 | 3253.5 | 4773 | 1249.8 | 0.68851 | 6.913
2024-12-10 | 13:16 | Data | 0 | 31.076 | 27.728 | 232.766 | 7.65 | 218.715 | 2136.66 | 25.91 | 35.255 | 6.25 | 1.487 | 5.452 | 8816.08 | 2.768 | 98.3 | 78.6 | 1389 | 17.63 | 5730.5 | 3372.4 | 3266.4 | 4794 | 1249.8 | 0.68825 | 6.939
2024-12-10 | 13:16 | Data | 0 | 30.772 | 27.944 | 232.857 | 7.65 | 218.895 | 2136.66 | 25.9 | 35.165 | 6.25 | 1.494 | 5.419 | 8784.42 | 2.586 | 98.4 | 78.4 | 1389 | 17.67 | 5709.9 | 3379.2 | 3271.4 | 4800.5 | 1249.8 | 0.69121 | 6.912
2024-12-10 | 13:16 | Data | 0 | 30.752 | 27.937 | 232.766 | 7.65 | 218.67 | 2140.27 | 25.89 | 35.255 | 6.24 | 1.494 | 5.44 | 8752.77 | 2.761 | 98.4 | 78.5 | 1390 | 17.63 | 5689.3 | 3343 | 3268.2 | 4778.5 | 1249.8 | 0.68459 | 6.934
2024-12-10 | 13:16 | Data | 0 | 30.975 | 27.674 | 232.766 | 7.65 | 218.76 | 2140.27 | 25.9 | 35.165 | 6.25 | 1.484 | 5.444 | 8775.38 | 2.701 | 98.4 | 78.6 | 1391 | 17.63 | 5704 | 3361.9 | 3277.6 | 4793.4 | 1249.8 | 0.68603 | 6.927
2024-12-10 | 13:16 | Data | 0 | 30.428 | 27.883 | 232.902 | 7.65 | 218.715 | 2136.66 | 25.92 | 35.165 | 6.25 | 1.498 | 5.439 | 8757.29 | 2.741 | 98.3 | 78.4 | 1389 | 17.58 | 5692.2 | 3361.1 | 3273.4 | 4787.9 | 1249.8 | 0.6865 | 6.935
2024-12-10 | 13:16 | Data | 0 | 30.88 | 28.247 | 233.038 | 7.65 | 218.805 | 2140.27 | 25.89 | 35.345 | 6.24 | 1.489 | 5.436 | 8775.38 | 2.701 | 98.4 | 78.5 | 1392 | 17.63 | 5704 | 3370.8 | 3234.1 | 4774.1 | 1249.8 | 0.68931 | 6.924
2024-12-10 | 13:16 | Data | 0 | 30.509 | 27.896 | 232.721 | 7.65 | 218.715 | 2143.89 | 25.9 | 35.165 | 6.24 | 1.483 | 5.42 | 8775.38 | 2.403 | 98.4 | 78.5 | 1394 | 17.63 | 5704 | 3363.7 | 3261.6 | 4783.4 | 1249.8 | 0.6878 | 6.904
2024-12-10 | 13:16 | Data | 0 | 30.928 | 27.903 | 232.721 | 7.65 | 218.715 | 2146.6 | 25.89 | 35.345 | 6.25 | 1.482 | 5.434 | 8775.38 | 2.802 | 98.4 | 78.6 | 1394 | 17.67 | 5704 | 3336.4 | 3273.6 | 4778.2 | 1249.8 | 0.68618 | 6.917
2024-12-10 | 13:16 | Data | 0 | 30.421 | 28.112 | 232.993 | 7.65 | 218.67 | 2145.7 | 25.9 | 35.255 | 6.25 | 1.481 | 5.418 | 8770.86 | 2.68 | 98.4 | 78.5 | 1395 | 17.58 | 5701.1 | 3372.9 | 3237.3 | 4772.8 | 1249.8 | 0.6921 | 6.898
2024-12-10 | 13:16 | Data | 0 | 30.651 | 27.883 | 232.902 | 7.65 | 218.67 | 2146.6 | 25.89 | 35.255 | 6.25 | 1.491 | 5.432 | 8788.95 | 2.761 | 98.4 | 78.5 | 1396 | 17.58 | 5712.8 | 3351.1 | 3265.4 | 4779.6 | 1249.8 | 0.68557 | 6.92
2024-12-10 | 13:16 | Data | 0 | 30.968 | 28.16 | 232.857 | 7.65 | 218.67 | 2145.7 | 25.92 | 34.984 | 6.25 | 1.488 | 5.432 | 8788.95 | 2.761 | 98.4 | 78.5 | 1395 | 17.49 | 5712.8 | 3354.3 | 3270.9 | 4787.4 | 1249.9 | 0.68461 | 6.92
2024-12-10 | 13:16 | Data | 0 | 30.415 | 28.072 | 232.766 | 7.65 | 218.444 | 2151.12 | 25.9 | 35.074 | 6.25 | 1.498 | 5.441 | 8784.42 | 2.511 | 98.4 | 78.4 | 1398 | 17.63 | 5709.9 | 3346.4 | 3291.8 | 4795.1 | 1249.9 | 0.68308 | 6.937
2024-12-10 | 13:16 | Data | 0 | 30.624 | 28.146 | 232.766 | 7.65 | 218.489 | 2151.12 | 25.9 | 35.255 | 6.25 | 1.494 | 5.439 | 8757.29 | 2.836 | 98.4 | 78.4 | 1396 | 17.63 | 5692.2 | 3377.3 | 3253.7 | 4785.3 | 1249.9 | 0.68979 | 6.932
2024-12-10 | 13:16 | Data | 0 | 30.597 | 28.112 | 232.857 | 7.65 | 218.67 | 2151.12 | 25.91 | 35.165 | 6.24 | 1.485 | 5.468 | 8770.86 | 2.701 | 98.4 | 78.6 | 1398 | 17.67 | 5701.1 | 3360.1 | 3271.4 | 4790.5 | 1249.9 | 0.68606 | 6.953
2024-12-10 | 13:16 | Data | 0 | 30.428 | 27.775 | 232.902 | 7.65 | 218.67 | 2152.02 | 25.91 | 35.345 | 6.25 | 1.498 | 5.438 | 8748.25 | 2.728 | 98.4 | 78.4 | 1399 | 17.63 | 5686.4 | 3337.7 | 3254 | 4763.4 | 1249.9 | 0.68514 | 6.937
2024-12-10 | 13:17 | Data | 0 | 30.59 | 28.025 | 232.857 | 7.65 | 218.624 | 2149.31 | 25.91 | 35.165 | 6.25 | 1.493 | 5.428 | 8757.29 | 2.923 | 98.4 | 78.4 | 1396 | 17.63 | 5692.2 | 3360.3 | 3245.5 | 4774.3 | 1249.9 | 0.68817 | 6.922
2024-12-10 | 13:17 | Data | 0 | 30.853 | 28.112 | 232.857 | 7.65 | 218.76 | 2146.6 | 25.89 | 34.984 | 6.25 | 1.492 | 5.439 | 8770.86 | 2.592 | 98.4 | 78.5 | 1396 | 17.54 | 5701.1 | 3391.3 | 3224.6 | 4774.4 | 1249.9 | 0.69551 | 6.929
2024-12-10 | 13:17 | Data | 0 | 30.995 | 27.957 | 232.721 | 7.65 | 218.85 | 2145.7 | 25.9 | 34.984 | 6.24 | 1.495 | 5.44 | 8757.29 | 2.775 | 98.4 | 78.4 | 1394 | 17.54 | 5692.2 | 3355.9 | 3261 | 4779.7 | 1249.9 | 0.68778 | 6.935
2024-12-10 | 13:17 | Data | 0 | 30.651 | 27.971 | 232.857 | 7.65 | 218.624 | 2147.51 | 25.89 | 34.984 | 6.24 | 1.497 | 5.459 | 8779.9 | 2.64 | 98.4 | 78.5 | 1396 | 17.49 | 5706.9 | 3375.4 | 3270.9 | 4798.1 | 1249.9 | 0.68876 | 6.955
2024-12-10 | 13:17 | Data | 0 | 30.921 | 28.22 | 232.766 | 7.65 | 218.715 | 2147.51 | 25.9 | 34.984 | 6.25 | 1.492 | 5.453 | 8730.16 | 2.829 | 98.4 | 78.5 | 1396 | 17.49 | 5674.6 | 3337.9 | 3262.3 | 4766 | 1249.9 | 0.68485 | 6.946
2024-12-10 | 13:17 | Data | 0 | 30.725 | 27.896 | 232.766 | 7.65 | 218.805 | 2146.6 | 25.9 | 34.984 | 6.25 | 1.488 | 5.421 | 8703.03 | 2.525 | 98.4 | 78.5 | 1396 | 17.49 | 5657 | 3362.7 | 3264.1 | 4785.2 | 1249.9 | 0.68748 | 6.908
2024-12-10 | 13:17 | Data | 0 | 30.597 | 28.308 | 232.947 | 7.65 | 218.715 | 2147.51 | 25.9 | 34.984 | 6.25 | 1.483 | 5.417 | 8707.55 | 2.606 | 98.4 | 78.5 | 1395 | 17.49 | 5659.9 | 3377.5 | 3251.3 | 4787.6 | 1249.9 | 0.68985 | 6.9
2024-12-10 | 13:17 | Data | 0 | 30.766 | 28.322 | 232.993 | 7.65 | 218.67 | 2147.51 | 25.9 | 35.255 | 6.25 | 1.484 | 5.435 | 8712.07 | 2.565 | 98.4 | 78.6 | 1396 | 17.58 | 5662.8 | 3390.1 | 3251.2 | 4793.7 | 1249.9 | 0.69237 | 6.92
2024-12-10 | 13:17 | Data | 0 | 30.651 | 27.89 | 232.721 | 7.65 | 218.579 | 2147.51 | 25.89 | 35.165 | 6.25 | 1.49 | 5.44 | 8748.25 | 2.748 | 98.4 | 78.5 | 1395 | 17.63 | 5686.4 | 3373.2 | 3262.2 | 4790.2 | 1249.9 | 0.689 | 6.93
2024-12-10 | 13:17 | Data | 0 | 30.813 | 27.937 | 232.721 | 7.65 | 218.624 | 2142.99 | 25.89 | 35.255 | 6.25 | 1.486 | 5.461 | 8757.29 | 2.822 | 98.4 | 78.6 | 1392 | 17.67 | 5692.2 | 3335.1 | 3264.2 | 4767.4 | 1249.9 | 0.68513 | 6.948
2024-12-10 | 13:17 | Data | 0 | 30.766 | 28.112 | 232.857 | 7.65 | 218.76 | 2141.18 | 25.89 | 35.165 | 6.25 | 1.49 | 5.433 | 8757.29 | 2.863 | 98.4 | 78.5 | 1392 | 17.58 | 5692.2 | 3368.1 | 3241.7 | 4772.1 | 1249.9 | 0.69104 | 6.923
2024-12-10 | 13:17 | Data | 0 | 30.988 | 27.883 | 232.902 | 7.65 | 218.715 | 2135.76 | 25.91 | 35.165 | 6.24 | 1.49 | 5.441 | 9408.49 | 2.552 | 98.4 | 78.5 | 1389 | 17.58 | 6115.5 | 3368 | 3233.8 | 4765 | 1249.9 | 0.69163 | 6.929
2024-12-10 | 13:17 | Data | 0 | 30.874 | 28.139 | 232.993 | 7.64 | 218.715 | 2136.66 | 25.91 | 35.165 | 6.25 | 1.481 | 5.439 | 8757.29 | 2.721 | 98.4 | 78.6 | 1389 | 17.63 | 5692.2 | 3366.2 | 3225.5 | 4758.1 | 1249.9 | 0.69292 | 6.92
2024-12-10 | 13:17 | Data | 0 | 30.826 | 28.22 | 232.857 | 7.65 | 218.715 | 2136.66 | 25.91 | 35.255 | 6.25 | 1.484 | 5.469 | 8748.25 | 2.741 | 98.3 | 78.7 | 1389 | 17.67 | 5686.4 | 3353.3 | 3251.5 | 4769.9 | 1249.9 | 0.68827 | 6.953
2024-12-10 | 13:17 | Data | 0 | 30.793 | 28.112 | 232.993 | 7.65 | 218.805 | 2139.37 | 25.89 | 35.345 | 6.25 | 1.481 | 5.438 | 8748.25 | 2.349 | 98.4 | 78.6 | 1391 | 17.58 | 5686.4 | 3374 | 3257.9 | 4790.4 | 1249.9 | 0.68917 | 6.92
2024-12-10 | 13:18 | Data | 0 | 30.651 | 27.883 | 232.766 | 7.65 | 218.624 | 2133.95 | 25.92 | 35.165 | 6.25 | 1.483 | 5.444 | 8703.03 | 2.768 | 98.3 | 78.6 | 1387 | 17.58 | 5657 | 3363 | 3254.5 | 4775.8 | 1249.9 | 0.68942 | 6.93
2024-12-10 | 13:18 | Data | 0 | 30.739 | 27.89 | 232.993 | 7.65 | 218.715 | 2133.95 | 25.9 | 35.255 | 6.25 | 1.482 | 5.454 | 8693.98 | 2.768 | 98.4 | 78.6 | 1387 | 17.58 | 5651.1 | 3369.4 | 3235 | 4771 | 1249.9 | 0.6915 | 6.937
2024-12-10 | 13:18 | Data | 0 | 30.462 | 27.923 | 232.721 | 7.65 | 218.67 | 2132.14 | 25.89 | 35.165 | 6.25 | 1.472 | 5.441 | 8752.77 | 2.451 | 98.4 | 78.7 | 1385 | 17.63 | 5689.3 | 3375 | 3240.9 | 4776 | 1249.9 | 0.69211 | 6.915
2024-12-10 | 13:18 | Data | 0 | 30.536 | 28.463 | 232.857 | 7.65 | 218.715 | 2127.62 | 25.89 | 35.255 | 6.25 | 1.493 | 5.454 | 8739.2 | 2.606 | 98.3 | 78.5 | 1382 | 17.63 | 5680.5 | 3367.8 | 3227.7 | 4763.5 | 1249.9 | 0.69159 | 6.947
2024-12-10 | 13:18 | Data | 0 | 30.435 | 27.883 | 232.676 | 7.65 | 218.67 | 2125.81 | 25.9 | 35.255 | 6.25 | 1.496 | 5.444 | 8788.95 | 2.532 | 98.3 | 78.4 | 1382 | 17.63 | 5712.8 | 3348 | 3251 | 4765.4 | 1249.9 | 0.6875 | 6.941
2024-12-10 | 13:18 | Data | 0 | 30.428 | 27.883 | 232.766 | 7.65 | 218.715 | 2123.1 | 25.89 | 35.165 | 6.25 | 1.484 | 5.431 | 8770.86 | 2.538 | 98.3 | 78.5 | 1380 | 17.63 | 5701.1 | 3360.8 | 3257 | 4781.6 | 1249.9 | 0.68834 | 6.917
2024-12-10 | 13:18 | Data | 0 | 30.867 | 28.308 | 232.857 | 7.65 | 218.67 | 2127.62 | 25.89 | 35.165 | 6.25 | 1.488 | 5.412 | 8544.75 | 2.775 | 98.3 | 78.4 | 1383 | 17.58 | 5554.1 | 3352.9 | 3259.6 | 4773.3 | 1250 | 0.68731 | 6.898